## 本表の使い方
本表の使い方 ・実施する措置について、その燃料、熱、電気の使用量を「算定表CO2」シートの該当欄に入力してください。 ・次に、実施する措置の活動の区分（例：セメントの製造、廃棄物燃料の使用 等）について、「算定表CO2」、「算定表CH4」等全ての「算定表」をくまなくチェックし、該当欄に数値を入力してください。 使用機関等（ガス機関又はガソリン機関など）によっては、同じ燃焼行為であってもCO2の他にCH4やN2Oが発生することがあります。 他方、ボイラーでの都市ガスの燃焼等、活動による温室効果ガスの排出がない活動もあります。（この活動の場合、燃料の使用以外の温室効果ガスの排出は無いことになります） ・「算定表」シートの結果は、「排出量総括表」シートに自動的に転記されます。 ・【措置前】シートには特段の温室効果ガス排出抑制の措置をとらなかった場合の数値、【措置後】シートには排出抑制の措置を行った場合の数値を入力してください。 ・温暖化防止特定事業実施届作成にあたっては、届出マニュアルを十分に確認してください。

## 【措置前】排出量総括表
特定物質排出量総括表（措置前）
(二酸化炭素換算 kg-CO2)
活動区分 |  | 二酸化 炭素 | メタン | 一酸化 二窒素 | HFC | PFC | 六ふっ化 硫黄 | 三ふっ化 窒素 | 合計
| 燃料の使用 | 0 | [6 empty] | 0
| 他人から供給された電気の使用 | 0 | [6 empty] | 0
| 他人から供給された熱の使用 | 0 | [6 empty] | 0
| 燃料の燃焼の用に供する施設及び機械器具における燃料の使用 |  | 0 | 0 |  |  |  |  | 0
| 電気炉（製鉄用、製鋼用、合金鉄製造用、カーバイド製造用）における電気の使用 |  | 0 | [5 empty] | 0
| セメントの製造 | 0 | [6 empty] | 0
| 生石灰の製造 | 0 | [6 empty] | 0
| ソーダ石灰ガラス又は鉄鋼の製造 | 0 | [6 empty] | 0
| ソーダ灰の製造 | 0 | [6 empty] | 0
| ソーダ灰の使用 | 0 | [6 empty] | 0
| アンモニアの製造 | 0 | [6 empty] | 0
| シリコンカーバイドの製造 | 0 | [6 empty] | 0
| カルシウムカーバイドの製造 | 0 | [6 empty] | 0
| エチレンの製造 | 0 | [6 empty] | 0
| カルシウムカーバイドを原料としたアセチレンの使用 | 0 | [6 empty] | 0
| 電気炉を使用した粗鋼の製造 | 0 | [6 empty] | 0
| ドライアイスの使用 | 0 | [6 empty] | 0
| 噴霧器の使用 | 0 | [6 empty] | 0
| 化学製品の製造（（カーボンブラック、アジピン酸）） |  | 0 | 0 |  |  |  |  | 0
| 麻酔剤の使用 |  |  | 0 |  |  |  |  | 0
| 工場廃水の処理 |  | 0 | 0 |  |  |  |  | 0
| 下水、し尿等の処理 |  | 0 | 0 |  |  |  |  | 0
| 廃棄物等の焼却もしくは製品の製造の用途への使用・廃棄物燃料の使用 | 0 | 0 | 0 |  |  |  |  | 0
| アルミニウムの製造 |  |  |  |  | 0 |  |  | 0
| マグネシウム合金の鋳造 | [5 empty] | 0 |  | 0
| クロロジフルオロメタン(HCFC-22)の製造 |  |  |  | 0 |  |  |  | 0
| ハイドロフルオロカーボン（HFC）の製造 |  |  |  | 0 |  |  |  | 0
| PFCの製造 |  |  |  |  | 0 |  |  | 0
| 六ふっ化硫黄（SF6）の製造 | [5 empty] | 0 |  | 0
| 三ふっ化窒素（NF3）の製造 | [6 empty] | 0 | 0
| 家庭用電気冷蔵庫等HFC封入製品の製造におけるHFCの封入 |  |  |  | 0 |  |  |  | 0
| 業務用冷凍空気調和機器の使用開始におけるHFCの封入 |  |  |  | 0 |  |  |  | 0
| 業務用冷凍空気調和機器の整備におけるHFCの回収及び封入 |  |  |  | 0 |  |  |  | 0
| 家庭用電気冷蔵庫等HFC封入製品の廃棄におけるHFCの回収 |  |  |  | 0 |  |  |  | 0
| プラスチック製造における発泡剤としてのHFCの使用 |  |  |  | 0 |  |  |  | 0
| 噴霧器及び消火剤の製造におけるHFCの封入 |  |  |  | 0 |  |  |  | 0
| 噴霧器の使用 |  |  |  | 0 |  |  |  | 0
| 変圧器等電気機械器具の製造及び使用の開始におけるSF6の封入 | [5 empty] | 0 |  | 0
| 変圧器等電気機械器具の使用 | [5 empty] | 0 |  | 0
| 変圧器等電気機械器具の点検におけるSF6の回収 | [5 empty] | 0 |  | 0
| 変圧器等電気機械器具の廃棄におけるSF6の回収 | [5 empty] | 0 |  | 0
| 半導体素子等の加工工程でのドライエッチング等 |  |  |  | 0 | 0 | 0 | 0 | 0
| 溶剤等の用途への使用 |  |  |  | 0 | 0 |  |  | 0
| その他 | 0 | 0 | 0 |  |  |  |  | 0
合計 |  | 0 | 0 | 0 | 0 | 0 | 0 | 0 | 0
注：活動区分については、「温室効果ガス排出量算定・報告マニュアル」に従って記載すること。
本エクセルファイル中の別シートに入力すると自動的に転記されます。（本表は編集不要です）

## 【措置後】排出量総括表
特定物質排出量総括表（措置後）
(二酸化炭素換算 kg-CO2)
活動区分 |  | 二酸化 炭素 | メタン | 一酸化 二窒素 | HFC | PFC | 六ふっ化 硫黄 | 三ふっ化 窒素 | 合計
| 燃料の使用 | 0 | [6 empty] | 0
| 他人から供給された電気の使用 | 0 | [6 empty] | 0
| 他人から供給された熱の使用 | 0 | [6 empty] | 0
| 燃料の燃焼の用に供する施設及び機械器具における燃料の使用 |  | 0 | 0 |  |  |  |  | 0
| 電気炉（製鉄用、製鋼用、合金鉄製造用、カーバイド製造用）における電気の使用 |  | 0 | [5 empty] | 0
| セメントの製造 | 0 | [6 empty] | 0
| 生石灰の製造 | 0 | [6 empty] | 0
| ソーダ石灰ガラス又は鉄鋼の製造 | 0 | [6 empty] | 0
| ソーダ灰の製造 | 0 | [6 empty] | 0
| ソーダ灰の使用 | 0 | [6 empty] | 0
| アンモニアの製造 | 0 | [6 empty] | 0
| シリコンカーバイドの製造 | 0 | [6 empty] | 0
| カルシウムカーバイドの製造 | 0 | [6 empty] | 0
| エチレンの製造 | 0 | [6 empty] | 0
| カルシウムカーバイドを原料としたアセチレンの使用 | 0 | [6 empty] | 0
| 電気炉を使用した粗鋼の製造 | 0 | [6 empty] | 0
| ドライアイスの使用 | 0 | [6 empty] | 0
| 噴霧器の使用 | 0 | [6 empty] | 0
| 化学製品の製造（（カーボンブラック、アジピン酸）） |  | 0 | 0 |  |  |  |  | 0
| 麻酔剤の使用 |  |  | 0 |  |  |  |  | 0
| 工場廃水の処理 |  | 0 | 0 |  |  |  |  | 0
| 下水、し尿等の処理 |  | 0 | 0 |  |  |  |  | 0
| 廃棄物等の焼却もしくは製品の製造の用途への使用・廃棄物燃料の使用 | 0 | 0 | 0 |  |  |  |  | 0
| アルミニウムの製造 |  |  |  |  | 0 |  |  | 0
| マグネシウム合金の鋳造 | [5 empty] | 0 |  | 0
| クロロジフルオロメタン(HCFC-22)の製造 |  |  |  | 0 |  |  |  | 0
| ハイドロフルオロカーボン（HFC）の製造 |  |  |  | 0 |  |  |  | 0
| PFCの製造 |  |  |  |  | 0 |  |  | 0
| 六ふっ化硫黄（SF6）の製造 | [5 empty] | 0 |  | 0
| 三ふっ化窒素（NF3）の製造 | [6 empty] | 0 | 0
| 家庭用電気冷蔵庫等HFC封入製品の製造におけるHFCの封入 |  |  |  | 0 |  |  |  | 0
| 業務用冷凍空気調和機器の使用開始におけるHFCの封入 |  |  |  | 0 |  |  |  | 0
| 業務用冷凍空気調和機器の整備におけるHFCの回収及び封入 |  |  |  | 0 |  |  |  | 0
| 家庭用電気冷蔵庫等HFC封入製品の廃棄におけるHFCの回収 |  |  |  | 0 |  |  |  | 0
| プラスチック製造における発泡剤としてのHFCの使用 |  |  |  | 0 |  |  |  | 0
| 噴霧器及び消火剤の製造におけるHFCの封入 |  |  |  | 0 |  |  |  | 0
| 噴霧器の使用 |  |  |  | 0 |  |  |  | 0
| 変圧器等電気機械器具の製造及び使用の開始におけるSF6の封入 | [5 empty] | 0 |  | 0
| 変圧器等電気機械器具の使用 | [5 empty] | 0 |  | 0
| 変圧器等電気機械器具の点検におけるSF6の回収 | [5 empty] | 0 |  | 0
| 変圧器等電気機械器具の廃棄におけるSF6の回収 | [5 empty] | 0 |  | 0
| 半導体素子等の加工工程でのドライエッチング等 |  |  |  | 0 | 0 | 0 | 0 | 0
| 溶剤等の用途への使用 |  |  |  | 0 | 0 |  |  | 0
| その他 | 0 | 0 | 0 |  |  |  |  | 0
合計 |  | 0 | 0 | 0 | 0 | 0 | 0 | 0 | 0
注：活動区分については、「温室効果ガス排出量算定・報告マニュアル」に従って記載すること。
本エクセルファイル中の別シートに入力すると自動的に転記されます。（本表は編集不要です）

## 【措置前】算定表 CO2
特定物質排出量算定表（措置前）
CO2
活動の区分 |  |  | 使用量 | 単位 | 単位 発熱量 | 排出係数 | 排出量 | 温暖化 係数 | 換算合計
小分類 | 名称 | 名称
燃料の使用 | 燃料使用量 | 原油(コンデンセートを除く。) |  | ㍑ | 38.2 | 0.068567 | 0 | 1 | 0
|  | 原油のうちコンデンセート(NGL) |  | ㍑ | 35.3 | 0.067467 | 0 | 1 | 0
|  | 揮発油（ガソリン） |  | ㍑ | 34.6 | 0.0671 | 0 | 1 | 0
|  | ナフサ |  | ㍑ | 33.6 | 0.066733 | 0 | 1 | 0
|  | 灯油 |  | ㍑ | 36.7 | 0.067833 | 0 | 1 | 0
|  | 軽油 |  | ㍑ | 37.7 | 0.068567 | 0 | 1 | 0
|  | Ａ重油 |  | ㍑ | 39.1 | 0.0693 | 0 | 1 | 0
|  | Ｂ・Ｃ重油 |  | ㍑ | 41.9 | 0.0715 | 0 | 1 | 0
|  | 石油アスファルト |  | kg | 40.9 | 0.076267 | 0 | 1 | 0
|  | 石油コークス |  | kg | 29.9 | 0.093133 | 0 | 1 | 0
|  | 液化石油ガス(ＬＰＧ) |  | kg | 50.8 | 0.059033 | 0 | 1 | 0
|  | 石油系炭化水素ガス |  | Nm3 | 44.9 | 0.052067 | 0 | 1 | 0
|  | 液化天然ガス（ＬＮＧ） |  | kg | 54.6 | 0.0495 | 0 | 1 | 0
|  | その他可燃性天然ガス |  | Nm3 | 43.5 | 0.050967 | 0 | 1 | 0
|  | 原料炭 |  | kg | 29 | 0.089833 | 0 | 1 | 0
|  | 一般炭 |  | kg | 25.7 | 0.090567 | 0 | 1 | 0
|  | 無煙炭 |  | kg | 26.9 | 0.0935 | 0 | 1 | 0
|  | 石炭コークス |  | kg | 29.4 | 0.1078 | 0 | 1 | 0
|  | コールタール |  | kg | 37.3 | 0.076633 | 0 | 1 | 0
|  | コークス炉ガス |  | Nm3 | 21.1 | 0.040333 | 0 | 1 | 0
|  | 高炉ガス |  | Nm3 | 3.41 | 0.096433 | 0 | 1 | 0
|  | 転炉ガス |  | Nm3 | 8.41 | 0.1408 | 0 | 1 | 0
|  | 都市ガス(13A) |  | Nm3 | 45 | 0.049867 | 0 | 1 | 0
他人から供給された熱の使用 | 熱使用量 | 産業用蒸気 |  | MJ | 1.02 | 0.06 | 0 | 1 | 0
|  | 産業用以外の蒸気 |  | MJ | 1.36 | 0.057 | 0 | 1 | 0
|  | 温水 |  | MJ | 1.36 | 0.057 | 0 | 1 | 0
|  | 冷水 |  | MJ | 1.36 | 0.057 | 0 | 1 | 0
他人へ供給した熱（化石燃料使用分） |  |  |  | MJ | 1.02 |  | 0 | 1 | 0
他人から供給された電気の使用 | 電気事業者名称 | 昼間買電 |  | kWh | 9.97 | 0.318 | 0 | 1 | 0
| 関西電力(株) | 夜間買電 |  | kWh | 9.28 | 0.318 | 0 | 1 | 0
| 電気事業者名称 | 昼間買電 |  | kWh | 9.97 |  | 0 | 1 | 0
|  | 夜間買電 |  | kWh | 9.28 |  | 0 | 1 | 0
| 電気事業者名称 | 昼間買電 |  | kWh | 9.97 |  | 0 | 1 | 0
|  | 夜間買電 |  | kWh | 9.28 |  | 0 | 1 | 0
| 電気事業者名称 | 昼間買電 |  | kWh | 9.97 |  | 0 | 1 | 0
|  | 夜間買電 |  | kWh | 9.28 |  | 0 | 1 | 0
| 上記以外の電気 | 買電 |  | kWh | 9.76 |  | 0 | 1 | 0
他人へ供給した電気(化石燃料使用分) |  |  |  | kWh | 9.76 |  | 0 | 1 | 0
原油及び天然ガスの試掘 |  | 試掘された坑井数 |  | 井数 | - | 0.028 | 0 | 1 | 0
原油又は天然ガスの性状に関する試験の実施 |  | 性状に関する試験が行われた井数 |  | 井数 | - | 5700 | 0 | 1 | 0
原油又は天然ガスの生産 | 原油（ｺﾝﾃﾞﾝｾｰﾄを除く）生産量 | 生産時の通気弁 |  | ㍑ | - | 1.2e-05 | 0 | 1 | 0
|  | 生産時の通気弁以外の施設 |  | ㍑ | - | 0.00027 | 0 | 1 | 0
|  | 随伴ガスの焼却を行う場合 |  | ㍑ | - | 0.067 | 0 | 1 | 0
| 天然ガス生産量 | 生産時の生産井施設 |  | Nm3 | - | 9.5e-05 | 0 | 1 | 0
|  | 生産時の成分調整等の処理施設 |  | Nm3 | - | 2.7e-05 | 0 | 1 | 0
|  | 天然ガスの採取時のみに随伴ガスの焼却を行う場合 |  | Nm3 | - | 0.0018 | 0 | 1 | 0
|  | 天然ガスの処理時のみに随伴ガスの焼却を行う場合 |  | Nm3 | - | 0.0021 | 0 | 1 | 0
|  | 天然ガスの採取時及び処理時の随伴ガスの焼却を行う場合 |  | Nm3 | - | 0.0039 | 0 | 1 | 0
| 生産された坑井数 | 生産された坑井数 |  | 井数 | - | 0.48 | 0 | 1 | 0
セメントの製造 |  | セメントクリンカー製造量 |  | ｔ | - | 502 | 0 | 1 | 0
生石灰の製造 |  | 石灰石使用量 |  | ｔ | - | 428 | 0 | 1 | 0
|  | ドロマイト使用量 |  | ｔ | - | 449 | 0 | 1 | 0
ソーダ石灰ガラス又は鉄鋼の製造 |  | 石灰石使用量 |  | ｔ | - | 440 | 0 | 1 | 0
|  | ドロマイト使用量 |  | ｔ | - | 471 | 0 | 1 | 0
ソーダ灰の製造 |  | ソーダ灰の製造によるCO2排出量 |  | ｔ | - | 1000 | 0 | 1 | 0
ソーダ灰の使用 |  | ソーダ灰使用量 |  | ｔ | - | 415 | 0 | 1 | 0
アンモニアの製造 | 原料使用量 | 石炭 |  | kg | - | 2.3 | 0 | 1 | 0
|  | 石油コークス |  | kg | - | 2.8 | 0 | 1 | 0
|  | ナフサ |  | ㍑ | - | 2.2 | 0 | 1 | 0
|  | 液化石油ガス（LPG） |  | kg | - | 3 | 0 | 1 | 0
|  | 石油系炭化水素ガス |  | Nm3 | - | 2.3 | 0 | 1 | 0
|  | 液化天然ガス（LNG） |  | kg | - | 2.7 | 0 | 1 | 0
|  | 天然ガス（LNGを除く） |  | Nm3 | - | 2.2 | 0 | 1 | 0
|  | コークス炉ガス |  | Nm3 | - | 0.85 | 0 | 1 | 0
シリコンカーバイドの製造 |  | 石油コークス使用量 |  | ｔ | - | 2300 | 0 | 1 | 0
カルシウムカーバイドの製造 | カルシウムカーバイド製造量 | 生石灰の製造 |  | ｔ | - | 760 | 0 | 1 | 0
|  | 生石灰の還元 |  | ｔ | - | 1100 | 0 | 1 | 0
エチレンの製造 |  | エチレン製造量 |  | ｔ | - | 14 | 0 | 1 | 0
カルシウムカーバイドを原料としたアセチレンの使用 |  | アセチレン使用量 |  | ｔ | - | 3400 | 0 | 1 | 0
電気炉を使用した粗鋼の製造 |  | 電気炉における粗鋼製造量 |  | ｔ | - | 5 | 0 | 1 | 0
ドライアイスの使用 |  | ドライアイスとしてのCO2排出量 |  | ｔ | - | 1000 | 0 | 1 | 0
噴霧器の使用 |  | 噴霧器の使用によるCO2排出量 |  | ｔ | - | 1000 | 0 | 1 | 0
廃棄物の焼却及び製品の製造の用途への使用 | 廃油（植物性のもの及び動物性のものを除く。） | 焼却・使用量 |  | ｔ | - | 2920 | 0 | 1 | 0
| 合成繊維 | 焼却・使用量 |  | ｔ | - | 2290 | 0 | 1 | 0
| 廃ゴムタイヤ | 焼却・使用量 |  | ｔ | - | 1720 | 0 | 1 | 0
| 合成繊維及び廃ゴムタイヤ以外の廃プラスチック類（産業廃棄物に限る。） | 焼却・使用量 |  | ｔ | - | 2550 | 0 | 1 | 0
| その他のプラスチック類 | 焼却・使用量 |  | ｔ | - | 2770 | 0 | 1 | 0
| ごみ固形燃料（ＲＰＦ） | 焼却・使用量 |  | ｔ | - | 1570 | 0 | 1 | 0
| ごみ固形燃料（ＲＤＦ） | 焼却・使用量 |  | ｔ | - | 775 | 0 | 1 | 0
廃棄物燃料の使用 | 廃油（植物性のもの及び動物性のものを除く。）から製造される燃料 | 使用量 |  | ｔ | - | 2630 | 0 | 1 | 0
| 廃プラスチック類から製造される燃料油（自ら製造するものを除く。） | 使用量 |  | ｔ | - | 2620 | 0 | 1 | 0
| ごみ固形燃料（ＲＰＦ） | 使用量 |  | ｔ | - | 1570 | 0 | 1 | 0
| ごみ固形燃料（ＲＤＦ） | 使用量 |  | ｔ | - | 775 | 0 | 1 | 0
上記以外の活動（「温室効果ガス排出量算定・報告マニュアル（環境省、経済産業書）」に定めのあるものに限る） | [7 empty] | 1 | 0
上記以外の活動（「温室効果ガス排出量算定・報告マニュアル（環境省、経済産業書）」に定めのあるものに限る） | [7 empty] | 1 | 0
上記以外の活動（「温室効果ガス排出量算定・報告マニュアル（環境省、経済産業書）」に定めのあるものに限る） | [7 empty] | 1 | 0
[6 empty] | 合計 | 0 | kg 合計 | 0 | kg-CO2
○備考：単位発熱量、排出係数（CO2）は、実測により求めることが望ましい。
Note on F33: 自社で算定した単位発熱量で算定してください。不明の場合は1.02で算定してください。
Note on G33: 自社で算定した排出係数を記入してください。不明の場合は0.060kg-CO2/MJで算定してください。
Note on F43: 自社で算定した単位発熱量で算定してください。不明の場合は9.76で算定してください。
Note on G43: 自社で算定した排出係数を記入してください。
Note on B37: 電気事業者名を記入
Note on B39: 電気事業者名を記入
Note on B41: 電気事業者名を記入
Note on B35: 電気事業者名を記入
Note on D33: 他人へ熱を供給した場合、供給量をマイナスで記入してください。
Note on D43: 他人へ電気を供給した場合、供給量をマイナスで記入してください。
電気の排出係数は、使用する電力会社の最新の係数（調整後）としてください。 例：関西電力であれば、2019年度調整後排出係数 0.318 kg-CO2/kWh
自社で算定した排出係数を入力してください。
自社で算定した排出係数を入力してください。

## 【措置後】算定表 CO2
特定物質排出量算定表（措置後）
CO2
活動の区分 |  |  | 使用量 | 単位 | 単位 発熱量 | 排出係数 | 排出量 | 温暖化 係数 | 換算合計
小分類 | 名称 | 名称
燃料の使用 | 燃料使用量 | 原油(コンデンセートを除く。) |  | ㍑ | 38.2 | 0.068567 | 0 | 1 | 0
|  | 原油のうちコンデンセート(NGL) |  | ㍑ | 35.3 | 0.067467 | 0 | 1 | 0
|  | 揮発油（ガソリン） |  | ㍑ | 34.6 | 0.0671 | 0 | 1 | 0
|  | ナフサ |  | ㍑ | 33.6 | 0.066733 | 0 | 1 | 0
|  | 灯油 |  | ㍑ | 36.7 | 0.067833 | 0 | 1 | 0
|  | 軽油 |  | ㍑ | 37.7 | 0.068567 | 0 | 1 | 0
|  | Ａ重油 |  | ㍑ | 39.1 | 0.0693 | 0 | 1 | 0
|  | Ｂ・Ｃ重油 |  | ㍑ | 41.9 | 0.0715 | 0 | 1 | 0
|  | 石油アスファルト |  | kg | 40.9 | 0.076267 | 0 | 1 | 0
|  | 石油コークス |  | kg | 29.9 | 0.093133 | 0 | 1 | 0
|  | 液化石油ガス(ＬＰＧ) |  | kg | 50.8 | 0.059033 | 0 | 1 | 0
|  | 石油系炭化水素ガス |  | Nm3 | 44.9 | 0.052067 | 0 | 1 | 0
|  | 液化天然ガス（ＬＮＧ） |  | kg | 54.6 | 0.0495 | 0 | 1 | 0
|  | その他可燃性天然ガス |  | Nm3 | 43.5 | 0.050967 | 0 | 1 | 0
|  | 原料炭 |  | kg | 29 | 0.089833 | 0 | 1 | 0
|  | 一般炭 |  | kg | 25.7 | 0.090567 | 0 | 1 | 0
|  | 無煙炭 |  | kg | 26.9 | 0.0935 | 0 | 1 | 0
|  | 石炭コークス |  | kg | 29.4 | 0.1078 | 0 | 1 | 0
|  | コールタール |  | kg | 37.3 | 0.076633 | 0 | 1 | 0
|  | コークス炉ガス |  | Nm3 | 21.1 | 0.040333 | 0 | 1 | 0
|  | 高炉ガス |  | Nm3 | 3.41 | 0.096433 | 0 | 1 | 0
|  | 転炉ガス |  | Nm3 | 8.41 | 0.1408 | 0 | 1 | 0
|  | 都市ガス(13A) |  | Nm3 | 45 | 0.049867 | 0 | 1 | 0
他人から供給された熱の使用 | 熱使用量 | 産業用蒸気 |  | MJ | 1.02 | 0.06 | 0 | 1 | 0
|  | 産業用以外の蒸気 |  | MJ | 1.36 | 0.057 | 0 | 1 | 0
|  | 温水 |  | MJ | 1.36 | 0.057 | 0 | 1 | 0
|  | 冷水 |  | MJ | 1.36 | 0.057 | 0 | 1 | 0
他人へ供給した熱（化石燃料使用分） |  |  |  | MJ | 1.02 |  | 0 | 1 | 0
他人から供給された電気の使用 | 電気事業者名称 | 昼間買電 |  | kWh | 9.97 | 0.318 | 0 | 1 | 0
| 関西電力(株) | 夜間買電 |  | kWh | 9.28 | 0.318 | 0 | 1 | 0
| 電気事業者名称 | 昼間買電 |  | kWh | 9.97 |  | 0 | 1 | 0
|  | 夜間買電 |  | kWh | 9.28 |  | 0 | 1 | 0
| 電気事業者名称 | 昼間買電 |  | kWh | 9.97 |  | 0 | 1 | 0
|  | 夜間買電 |  | kWh | 9.28 |  | 0 | 1 | 0
| 電気事業者名称 | 昼間買電 |  | kWh | 9.97 |  | 0 | 1 | 0
|  | 夜間買電 |  | kWh | 9.28 |  | 0 | 1 | 0
| 上記以外の電気 | 買電 |  | kWh | 9.76 |  | 0 | 1 | 0
他人へ供給した電気(化石燃料使用分) |  |  |  | kWh | 9.76 |  | 0 | 1 | 0
原油及び天然ガスの試掘 |  | 試掘された坑井数 |  | 井数 | - | 0.028 | 0 | 1 | 0
原油又は天然ガスの性状に関する試験の実施 |  | 性状に関する試験が行われた井数 |  | 井数 | - | 5700 | 0 | 1 | 0
原油又は天然ガスの生産 | 原油（ｺﾝﾃﾞﾝｾｰﾄを除く）生産量 | 生産時の通気弁 |  | ㍑ | - | 1.2e-05 | 0 | 1 | 0
|  | 生産時の通気弁以外の施設 |  | ㍑ | - | 0.00027 | 0 | 1 | 0
|  | 随伴ガスの焼却を行う場合 |  | ㍑ | - | 0.067 | 0 | 1 | 0
| 天然ガス生産量 | 生産時の生産井施設 |  | Nm3 | - | 9.5e-05 | 0 | 1 | 0
|  | 生産時の成分調整等の処理施設 |  | Nm3 | - | 2.7e-05 | 0 | 1 | 0
|  | 天然ガスの採取時のみに随伴ガスの焼却を行う場合 |  | Nm3 | - | 0.0018 | 0 | 1 | 0
|  | 天然ガスの処理時のみに随伴ガスの焼却を行う場合 |  | Nm3 | - | 0.0021 | 0 | 1 | 0
|  | 天然ガスの採取時及び処理時の随伴ガスの焼却を行う場合 |  | Nm3 | - | 0.0039 | 0 | 1 | 0
| 生産された坑井数 | 生産された坑井数 |  | 井数 | - | 0.48 | 0 | 1 | 0
セメントの製造 |  | セメントクリンカー製造量 |  | ｔ | - | 502 | 0 | 1 | 0
生石灰の製造 |  | 石灰石使用量 |  | ｔ | - | 428 | 0 | 1 | 0
|  | ドロマイト使用量 |  | ｔ | - | 449 | 0 | 1 | 0
ソーダ石灰ガラス又は鉄鋼の製造 |  | 石灰石使用量 |  | ｔ | - | 440 | 0 | 1 | 0
|  | ドロマイト使用量 |  | ｔ | - | 471 | 0 | 1 | 0
ソーダ灰の製造 |  | ソーダ灰の製造によるCO2排出量 |  | ｔ | - | 1000 | 0 | 1 | 0
ソーダ灰の使用 |  | ソーダ灰使用量 |  | ｔ | - | 415 | 0 | 1 | 0
アンモニアの製造 | 原料使用量 | 石炭 |  | kg | - | 2.3 | 0 | 1 | 0
|  | 石油コークス |  | kg | - | 2.8 | 0 | 1 | 0
|  | ナフサ |  | ㍑ | - | 2.2 | 0 | 1 | 0
|  | 液化石油ガス（LPG） |  | kg | - | 3 | 0 | 1 | 0
|  | 石油系炭化水素ガス |  | Nm3 | - | 2.3 | 0 | 1 | 0
|  | 液化天然ガス（LNG） |  | kg | - | 2.7 | 0 | 1 | 0
|  | 天然ガス（LNGを除く） |  | Nm3 | - | 2.2 | 0 | 1 | 0
|  | コークス炉ガス |  | Nm3 | - | 0.85 | 0 | 1 | 0
シリコンカーバイドの製造 |  | 石油コークス使用量 |  | ｔ | - | 2300 | 0 | 1 | 0
カルシウムカーバイドの製造 | カルシウムカーバイド製造量 | 生石灰の製造 |  | ｔ | - | 760 | 0 | 1 | 0
|  | 生石灰の還元 |  | ｔ | - | 1100 | 0 | 1 | 0
エチレンの製造 |  | エチレン製造量 |  | ｔ | - | 14 | 0 | 1 | 0
カルシウムカーバイドを原料としたアセチレンの使用 |  | アセチレン使用量 |  | ｔ | - | 3400 | 0 | 1 | 0
電気炉を使用した粗鋼の製造 |  | 電気炉における粗鋼製造量 |  | ｔ | - | 5 | 0 | 1 | 0
ドライアイスの使用 |  | ドライアイスとしてのCO2排出量 |  | ｔ | - | 1000 | 0 | 1 | 0
噴霧器の使用 |  | 噴霧器の使用によるCO2排出量 |  | ｔ | - | 1000 | 0 | 1 | 0
廃棄物の焼却及び製品の製造の用途への使用 | 廃油（植物性のもの及び動物性のものを除く。） | 焼却・使用量 |  | ｔ | - | 2920 | 0 | 1 | 0
| 合成繊維 | 焼却・使用量 |  | ｔ | - | 2290 | 0 | 1 | 0
| 廃ゴムタイヤ | 焼却・使用量 |  | ｔ | - | 1720 | 0 | 1 | 0
| 合成繊維及び廃ゴムタイヤ以外の廃プラスチック類（産業廃棄物に限る。） | 焼却・使用量 |  | ｔ | - | 2550 | 0 | 1 | 0
| その他のプラスチック類 | 焼却・使用量 |  | ｔ | - | 2770 | 0 | 1 | 0
| ごみ固形燃料（ＲＰＦ） | 焼却・使用量 |  | ｔ | - | 1570 | 0 | 1 | 0
| ごみ固形燃料（ＲＤＦ） | 焼却・使用量 |  | ｔ | - | 775 | 0 | 1 | 0
廃棄物燃料の使用 | 廃油（植物性のもの及び動物性のものを除く。）から製造される燃料 | 使用量 |  | ｔ | - | 2630 | 0 | 1 | 0
| 廃プラスチック類から製造される燃料油（自ら製造するものを除く。） | 使用量 |  | ｔ | - | 2620 | 0 | 1 | 0
| ごみ固形燃料（ＲＰＦ） | 使用量 |  | ｔ | - | 1570 | 0 | 1 | 0
| ごみ固形燃料（ＲＤＦ） | 使用量 |  | ｔ | - | 775 | 0 | 1 | 0
上記以外の活動（「温室効果ガス排出量算定・報告マニュアル（環境省、経済産業書）」に定めのあるものに限る） | [7 empty] | 1 | 0
上記以外の活動（「温室効果ガス排出量算定・報告マニュアル（環境省、経済産業書）」に定めのあるものに限る） | [7 empty] | 1 | 0
上記以外の活動（「温室効果ガス排出量算定・報告マニュアル（環境省、経済産業書）」に定めのあるものに限る） | [7 empty] | 1 | 0
[6 empty] | 合計 | 0 | kg 合計 | 0 | kg-CO2
○備考：単位発熱量、排出係数（CO2）は、実測により求めることが望ましい。
Note on D33: 他人へ熱を供給した場合、供給量をマイナスで記入してください。
Note on F33: 自社で算定した単位発熱量で算定してください。不明の場合は1.02で算定してください。
Note on G33: 自社で算定した排出係数を記入してください。不明の場合は0.060kg-CO2/MJで算定してください。
Note on D43: 他人へ電気を供給した場合、供給量をマイナスで記入してください。
Note on F43: 自社で算定した単位発熱量で算定してください。不明の場合は9.76で算定してください。
Note on G43: 自社で算定した排出係数を記入してください。
Note on B37: 電気事業者名を記入
Note on B39: 電気事業者名を記入
Note on B41: 電気事業者名を記入
Note on B35: 電気事業者名を記入
電気の排出係数は、使用する電力会社の最新の係数（調整後）としてください。 例：関西電力の場合、2019年度調整後排出係数 0.318 kg-CO2/kWh
自社で算定した排出係数を入力してください。
自社で算定した排出係数を入力してください。

## 【措置前】算定表 CH4
特定物質排出量算定表（措置前）
CH4 |  | 燃料種が空欄のものについては、プルダウンメニューから選択してください
↓
活動の区分 |  |  | 使用量 | 単位 | 単位 発熱量 | 排出係数 | 排出量 | 温暖化 係数 | 換算合計
小分類 | 名称 | 名称
燃料の燃焼の用に供する施設及び機械器具における燃料の使用 | ボイラー | 木材 |  | kg | 14.4 | 7.4e-05 | 0 | 25 | 0 |  |  |  | 14.4 | 7.4e-05
|  | 木炭 |  | kg | 30.5 | 7.4e-05 | 0 | 25 | 0 |  |  |  | 30.5 | 7.4e-05 | 原料炭 | kg | 29 | 固体燃料
ボイラーにおける燃料の使用 |  | パルプ廃液 |  | ㍑ | 13.9 | 3.9e-06 | 0 | 25 | 0 |  |  |  | 13.9 | 3.9e-06 | 一般炭 | kg | 25.7 | 固体燃料
| 焙焼炉（固体燃料又は気体燃料） | [5 empty] | 0 | 25 | 0 | 1.2e-05 | 6.3e-07 |  |  | =IF(G12="","",IF(VLOOKUP(G12,$AF$10:$AI$42,4,FALSE)="固体燃料",U12,IF(VLOOKUP(G12,$AF$10:$AI$42,4,FALSE)="気体燃料",W12,""))) | 無煙炭 | kg | 26.9 | 固体燃料
[7 empty] | 0 | 25 | 0 | 1.2e-05 | 6.3e-07 |  |  | =IF(G13="","",IF(VLOOKUP(G13,$AF$10:$AI$42,4,FALSE)="固体燃料",U13,IF(VLOOKUP(G13,$AF$10:$AI$42,4,FALSE)="気体燃料",W13,""))) | コークス | kg | 29.4 | 固体燃料
| 焼結炉（鉄鋼用、非鉄金属（銅、鉛及び亜鉛を除く。）用） |  |  |  |  | 3e-05 | 0 | 25 | 0 |  |  |  |  | 3e-05 | 石油コークス | kg | 29.9 | 固体燃料
[6 empty] | 3e-05 | 0 | 25 | 0 |  |  |  |  | 3e-05 | 練炭又は豆炭 | kg | 23.9 | 固体燃料
| 焼結炉（無機化学工業品用、（固体燃料又は気体燃料）） | [5 empty] | 0 | 25 | 0 | 1.2e-05 | 6.3e-07 |  |  | =IF(G16="","",IF(VLOOKUP(G16,$AF$10:$AI$42,4,FALSE)="固体燃料",U16,IF(VLOOKUP(G16,$AF$10:$AI$42,4,FALSE)="気体燃料",W16,""))) | 木材 | kg | 14.4 | 固体燃料
[7 empty] | 0 | 25 | 0 | 1.2e-05 | 6.3e-07 |  |  | =IF(G17="","",IF(VLOOKUP(G17,$AF$10:$AI$42,4,FALSE)="固体燃料",U17,IF(VLOOKUP(G17,$AF$10:$AI$42,4,FALSE)="気体燃料",W17,""))) | 木炭 | kg | 30.5 | 固体燃料
| か焼炉（（固体燃料又は気体燃料）） | [5 empty] | 0 | 25 | 0 | 1.2e-05 | 6.3e-07 |  |  | =IF(G18="","",IF(VLOOKUP(G18,$AF$10:$AI$42,4,FALSE)="固体燃料",U18,IF(VLOOKUP(G18,$AF$10:$AI$42,4,FALSE)="気体燃料",W18,""))) | その他の固体燃料 | kg | 33.1 | 固体燃料
[7 empty] | 0 | 25 | 0 | 1.2e-05 | 6.3e-07 |  |  | =IF(G19="","",IF(VLOOKUP(G19,$AF$10:$AI$42,4,FALSE)="固体燃料",U19,IF(VLOOKUP(G19,$AF$10:$AI$42,4,FALSE)="気体燃料",W19,""))) | 液化石油ガス（LPG） | kg | 50.8 | 気体燃料
| ペレット焼成炉（鉄鋼用,非鉄金属用） |  |  |  |  | 1.6e-07 | 0 | 25 | 0 |  |  |  |  | 1.6e-07 | 石油系炭化水素ガス | Nm3 | 44.9 | 気体燃料
[6 empty] | 1.6e-07 | 0 | 25 | 0 |  |  |  |  | 1.6e-07 | 液化天然ガス（LNG） | kg | 54.6 | 気体燃料
| ペレット焼成炉（無機化学工業品用、（固体燃料又は気体燃料）） | [5 empty] | 0 | 25 | 0 | 1.2e-05 | 6.3e-07 |  |  | =IF(G22="","",IF(VLOOKUP(G22,$AF$10:$AI$42,4,FALSE)="固体燃料",U22,IF(VLOOKUP(G22,$AF$10:$AI$42,4,FALSE)="気体燃料",W22,""))) | 天然ガス（LNGを除く） | Nm3 | 43.5 | 気体燃料
[7 empty] | 0 | 25 | 0 | 1.2e-05 | 6.3e-07 |  |  | =IF(G23="","",IF(VLOOKUP(G23,$AF$10:$AI$42,4,FALSE)="固体燃料",U23,IF(VLOOKUP(G23,$AF$10:$AI$42,4,FALSE)="気体燃料",W23,""))) | コークス炉ガス | Nm3 | 21.1 | 気体燃料
| 金属溶解炉（銅、鉛及び亜鉛用を除く、精製用及び鋳造用、（固体燃料又は気体燃料）） | [5 empty] | 0 | 25 | 0 | 1.2e-05 | 6.3e-07 |  |  | =IF(G24="","",IF(VLOOKUP(G24,$AF$10:$AI$42,4,FALSE)="固体燃料",U24,IF(VLOOKUP(G24,$AF$10:$AI$42,4,FALSE)="気体燃料",W24,""))) | 高炉ガス | Nm3 | 3.41 | 気体燃料
[7 empty] | 0 | 25 | 0 | 1.2e-05 | 6.3e-07 |  |  | =IF(G25="","",IF(VLOOKUP(G25,$AF$10:$AI$42,4,FALSE)="固体燃料",U25,IF(VLOOKUP(G25,$AF$10:$AI$42,4,FALSE)="気体燃料",W25,""))) | 転炉ガス | Nm3 | 8.41 | 気体燃料
| セメント焼成炉（（固体燃料又は気体燃料）） | [5 empty] | 0 | 25 | 0 | 1.2e-05 | 6.3e-07 |  |  | =IF(G26="","",IF(VLOOKUP(G26,$AF$10:$AI$42,4,FALSE)="固体燃料",U26,IF(VLOOKUP(G26,$AF$10:$AI$42,4,FALSE)="気体燃料",W26,""))) | 都市ガス(13A) | Nm3 | 45 | 気体燃料
[7 empty] | 0 | 25 | 0 | 1.2e-05 | 6.3e-07 |  |  | =IF(G27="","",IF(VLOOKUP(G27,$AF$10:$AI$42,4,FALSE)="固体燃料",U27,IF(VLOOKUP(G27,$AF$10:$AI$42,4,FALSE)="気体燃料",W27,""))) | その他の気体燃料 | Nm3 | 28.5 | 気体燃料
| ガラス溶融炉（（固体燃料又は気体燃料）） | [5 empty] | 0 | 25 | 0 | 1.2e-05 | 6.3e-07 |  |  | =IF(G28="","",IF(VLOOKUP(G28,$AF$10:$AI$42,4,FALSE)="固体燃料",U28,IF(VLOOKUP(G28,$AF$10:$AI$42,4,FALSE)="気体燃料",W28,"")))
[7 empty] | 0 | 25 | 0 | 1.2e-05 | 6.3e-07 |  |  | =IF(G29="","",IF(VLOOKUP(G29,$AF$10:$AI$42,4,FALSE)="固体燃料",U29,IF(VLOOKUP(G29,$AF$10:$AI$42,4,FALSE)="気体燃料",W29,""))) | コールタール | kg | 37.3 | 液体燃料
| その他の溶融炉（（固体燃料又は気体燃料）） | [5 empty] | 0 | 25 | 0 | 1.2e-05 | 6.3e-07 |  |  | =IF(G30="","",IF(VLOOKUP(G30,$AF$10:$AI$42,4,FALSE)="固体燃料",U30,IF(VLOOKUP(G30,$AF$10:$AI$42,4,FALSE)="気体燃料",W30,""))) | 石油アスファルト | kg | 40.9 | 液体燃料
[7 empty] | 0 | 25 | 0 | 1.2e-05 | 6.3e-07 |  |  | =IF(G31="","",IF(VLOOKUP(G31,$AF$10:$AI$42,4,FALSE)="固体燃料",U31,IF(VLOOKUP(G31,$AF$10:$AI$42,4,FALSE)="気体燃料",W31,""))) | コンデンセート（NGL） | ㍑ | 35.3 | 液体燃料
| 反応炉（無機化学工業品用（カーボンブラックを除く。）及び食料品用、（固体燃料又は気体燃料）） | [5 empty] | 0 | 25 | 0 | 1.2e-05 | 6.3e-07 |  |  | =IF(G32="","",IF(VLOOKUP(G32,$AF$10:$AI$42,4,FALSE)="固体燃料",U32,IF(VLOOKUP(G32,$AF$10:$AI$42,4,FALSE)="気体燃料",W32,""))) | 原油（NGLを除く） | ㍑ | 38.2 | 液体燃料
[7 empty] | 0 | 25 | 0 | 1.2e-05 | 6.3e-07 |  |  | =IF(G33="","",IF(VLOOKUP(G33,$AF$10:$AI$42,4,FALSE)="固体燃料",U33,IF(VLOOKUP(G33,$AF$10:$AI$42,4,FALSE)="気体燃料",W33,""))) | ガソリン | ㍑ | 34.6 | 液体燃料
| 直火炉（無機化学工業品用（カーボンブラックを除く。）及び食料品用、（固体燃料又は気体燃料）） | [5 empty] | 0 | 25 | 0 | 1.2e-05 | 6.3e-07 |  |  | =IF(G34="","",IF(VLOOKUP(G34,$AF$10:$AI$42,4,FALSE)="固体燃料",U34,IF(VLOOKUP(G34,$AF$10:$AI$42,4,FALSE)="気体燃料",W34,""))) | ナフサ | ㍑ | 33.6 | 液体燃料
[7 empty] | 0 | 25 | 0 | 1.2e-05 | 6.3e-07 |  |  | =IF(G35="","",IF(VLOOKUP(G35,$AF$10:$AI$42,4,FALSE)="固体燃料",U35,IF(VLOOKUP(G35,$AF$10:$AI$42,4,FALSE)="気体燃料",W35,""))) | ジェット燃料油 | ㍑ | 36.7 | 液体燃料
| セメント原料乾燥炉 |  |  |  |  | 2.7e-05 | 0 | 25 | 0 |  |  |  |  | 2.7e-05 | 灯油 | ㍑ | 36.7 | 液体燃料
[6 empty] | 2.7e-05 | 0 | 25 | 0 |  |  |  |  | 2.7e-05 | 軽油 | ㍑ | 37.7 | 液体燃料
| レンガ原料乾燥炉 |  |  |  |  | 2.7e-05 | 0 | 25 | 0 |  |  |  |  | 2.7e-05 | A重油 | ㍑ | 39.1 | 液体燃料
[6 empty] | 2.7e-05 | 0 | 25 | 0 |  |  |  |  | 2.7e-05 | B・C重油 | ㍑ | 41.9 | 液体燃料
| 骨材乾燥炉 |  |  |  |  | 2.7e-05 | 0 | 25 | 0 |  |  |  |  | 2.7e-05 | 潤滑油 | ㍑ | 40.2 | 液体燃料
[6 empty] | 2.7e-05 | 0 | 25 | 0 |  |  |  |  | 2.7e-05 | その他の液体燃料 | ㍑ | 37.9 | 液体燃料
| 鋳型乾燥炉 |  |  |  |  | 2.7e-05 | 0 | 25 | 0 |  |  |  |  | 2.7e-05
[6 empty] | 2.7e-05 | 0 | 25 | 0 |  |  |  |  | 2.7e-05
| 洗剤乾燥炉 |  |  |  |  | 3.4e-06 | 0 | 25 | 0 |  |  |  |  | 3.4e-06
[6 empty] | 3.4e-06 | 0 | 25 | 0 |  |  |  |  | 3.4e-06
| その他の乾燥炉 |  |  |  |  | 3.4e-06 | 0 | 25 | 0 |  |  |  |  | 3.4e-06
[6 empty] | 3.4e-06 | 0 | 25 | 0 |  |  |  |  | 3.4e-06
| 焼結炉（銅、鉛及び亜鉛用、一般炭・コークス及び気体燃料） | [5 empty] | 0 | 25 | 0 |  | 6.3e-07 | 1.2e-05 |  | =IF(G48="","",IF(OR(G48="一般炭",G48="コークス"),X48,IF(VLOOKUP(G48,$AF$10:$AI$42,4,FALSE)="気体燃料",W48,"-")))
[7 empty] | 0 | 25 | 0 |  | 6.3e-07 | 1.2e-05 |  | =IF(G49="","",IF(OR(G49="一般炭",G49="コークス"),X49,IF(VLOOKUP(G49,$AF$10:$AI$42,4,FALSE)="気体燃料",W49,"-")))
| 溶鉱炉（銅、鉛及び亜鉛用） | 一般炭 |  | kg | 25.7 | 1.2e-05 | 0 | 25 | 0 |  |  |  | 25.7 | 1.2e-05
|  | コークス |  | kg | 29.4 | 1.2e-05 | 0 | 25 | 0 |  |  |  | 29.4 | 1.2e-05
| 溶解炉（銅、鉛及び亜鉛用、一般炭・コークス及び気体燃料）） | [5 empty] | 0 | 25 | 0 |  | 6.3e-07 | 1.2e-05 |  | =IF(G52="","",IF(OR(G52="一般炭",G52="コークス"),X52,IF(VLOOKUP(G52,$AF$10:$AI$42,4,FALSE)="気体燃料",W52,"-")))
[7 empty] | 0 | 25 | 0 |  | 6.3e-07 | 1.2e-05 |  | =IF(G53="","",IF(OR(G53="一般炭",G53="コークス"),X53,IF(VLOOKUP(G53,$AF$10:$AI$42,4,FALSE)="気体燃料",W53,"-")))
| ガス機関（航空機、自動車又は船舶に使われるものを除く、液体燃料、気体燃料） |  |  |  |  | 5.4e-05 | 0 | 25 | 0 |  |  |  |  | 5.4e-05
[6 empty] | 5.4e-05 | 0 | 25 | 0 |  |  |  |  | 5.4e-05
| ガソリン機関（航空機、自動車又は船舶に使われるものを除く、液体燃料、気体燃料） |  |  |  |  | 5.4e-05 | 0 | 25 | 0 |  |  |  |  | 5.4e-05
[6 empty] | 5.4e-05 | 0 | 25 | 0 |  |  |  |  | 5.4e-05
| 業務用のこんろ、湯沸器、ストーブその他の事業者が事業活動の用に供する機械器具 | 一般炭 |  | kg | 25.7 | 0.00029 | 0 | 25 | 0 |  |  |  | 25.7 | 0.00029
|  | 練炭又は豆炭 |  | kg | 23.9 | 0.00029 | 0 | 25 | 0 |  |  |  | 23.9 | 0.00029
|  | 灯油 |  | ㍑ | 36.7 | 9.5e-06 | 0 | 25 | 0 |  |  |  | 36.7 | 9.5e-06
|  | 液化石油ガス（LPG） |  | kg | 50.8 | 4.5e-06 | 0 | 25 | 0 |  |  |  | 50.8 | 4.5e-06
|  | 都市ガス(13A) |  | Nm3 | 45 | 4.5e-06 | 0 | 25 | 0 |  |  |  | 45 | 4.5e-06
電気炉における電気の使用 | 電気炉（製鉄用、製鋼用、合金鉄製造用、カーバイド製造用） | 電気使用量 |  | kWh | - | 2e-05 | 0 | 25 | 0 |  |  |  | - | 2e-05
石炭の掘採 | 石炭坑 |  |  | t | - | 3 | 0 | 25 | 0 |  |  |  | - | 3
石炭の掘採 | 露天掘 |  |  | t | - | 0.84 | 0 | 25 | 0 |  |  |  | - | 0.84
原油及び天然ガスの試掘 | 試掘井 |  |  | 井数 | - | 0.43 | 0 | 25 | 0 |  |  |  | - | 0.43
原油及び天然ガスの試掘 | 成功井 |  |  | 井数 | - | 270 | 0 | 25 | 0 |  |  |  | - | 270
原油の生産 | 生産時 |  |  | k㍑ | - | 2.9 | 0 | 25 | 0 |  |  |  | - | 2.9
原油の生産 | 点検時 |  |  | 井数/年 | - | 64 | 0 | 25 | 0 |  |  |  | - | 64
原油の輸送 |  |  |  | k㍑ | - | 0.025 | 0 | 25 | 0 |  |  |  | - | 0.025
原油の精製 |  |  |  | ＰＪ | - | 90.7 | 0 | 25 | 0 |  |  |  | - | 90.7
天然ガスの生産／処理 | 生産時 |  |  | Nm3 | - | 0.0028 | 0 | 25 | 0 |  |  |  | - | 0.0028
天然ガスの生産／処理 | 点検時 |  |  | 井数/年 | - | 64 | 0 | 25 | 0 |  |  |  | - | 64
天然ガスの生産／処理 | 処理時 |  |  | Nm3 | - | 0.00088 | 0 | 25 | 0 |  |  |  | - | 0.00088
都市ガスの生産 |  | 液化天然ガス（LNG） |  | ＰＪ | - | 260 | 0 | 25 | 0 |  |  |  | - | 260
都市ガスの生産 |  | 天然ガス（LNG除く） |  | ＰＪ | - | 260 | 0 | 25 | 0 |  |  |  | - | 260
天然ガスの輸送 |  |  |  | km | - | 3500 | 0 | 25 | 0 |  |  |  | - | 3500
カーボンブラック等化学製品の製造 | カーボンブラック | 製品製造量 |  | ｔ | - | 0.35 | 0 | 25 | 0 |  |  |  | - | 0.35
| コークス | 製品製造量 |  | ｔ | - | 0.13 | 0 | 25 | 0 |  |  |  | - | 0.13
| 1-2ジクロロエタン | 製品製造量 |  | ｔ | - | 0.005 | 0 | 25 | 0 |  |  |  | - | 0.005
| スチレン | 製品製造量 |  | ｔ | - | 0.031 | 0 | 25 | 0 |  |  |  | - | 0.031
| メタノール | 製品製造量 |  | ｔ | - | 2 | 0 | 25 | 0 |  |  |  | - | 2
廃棄物の埋立処分 | 食物くず |  |  | t | - | 145 | 0 | 25 | 0 |  |  |  | - | 145
廃棄物の埋立処分 | 紙くず・繊維くず |  |  | t | - | 136 | 0 | 25 | 0 |  |  |  | - | 136
廃棄物の埋立処分 | 木くず |  |  | t | - | 151 | 0 | 25 | 0 |  |  |  | - | 151
工場廃水の処理 |  | 工場廃水処理施設流入水のBOD汚濁負荷量 |  | kgBOD | - | 0.0049 | 0 | 25 | 0 |  |  |  | - | 0.0049
下水、し尿等の処理 | 終末処理場 | 下水処理量 |  | m3 | - | 0.00088 | 0 | 25 | 0 |  |  |  | - | 0.00088
生活排水の処理（終末処理場・し尿処理施設） | し尿処理施設(嫌気性消化処理) | し尿及び浄化槽汚泥処理量 |  | m3 | - | 0.54 | 0 | 25 | 0 |  |  |  | - | 0.54
| し尿処理施設(好気性消化処理) | し尿及び浄化槽汚泥処理量 |  | m3 | - | 0.0055 | 0 | 25 | 0 |  |  |  | - | 0.0055
| し尿処理施設(高負荷生物学的脱窒素処理) | し尿及び浄化槽汚泥処理量 |  | m3 | - | 0.005 | 0 | 25 | 0 |  |  |  | - | 0.005
| し尿処理施設(生物学的脱窒素処理（標準窒素処理）) | し尿及び浄化槽汚泥処理量 |  | m3 | - | 0.0059 | 0 | 25 | 0 |  |  |  | - | 0.0059
| し尿処理施設(膜分離処理) | し尿及び浄化槽汚泥処理量 |  | m3 | - | 0.0055 | 0 | 25 | 0 |  |  |  | - | 0.0055
| し尿処理施設(その他の処理) | し尿及び浄化槽汚泥処理量 |  | m3 | - | 0.0055 | 0 | 25 | 0 |  |  |  | - | 0.0055
| し尿処理施設(コミュニティ・プラント) | 処理対象人員 |  | 人 | - | 0.2 | 0 | 25 | 0 |  |  |  | - | 0.2
| し尿処理施設(既存単独処理浄化槽) | 処理対象人員 |  | 人 | - | 0.2 | 0 | 25 | 0 |  |  |  | - | 0.2
| し尿処理施設(浄化槽（既存単独処理浄化槽を除く。）) | 処理対象人員 |  | 人 | - | 1.1 | 0 | 25 | 0 |  |  |  | - | 1.1
| し尿処理施設(くみ取り便所の便槽) | 処理対象人員 |  | 人 | - | 0.2 | 0 | 25 | 0 |  |  |  | - | 0.2
一般廃棄物の焼却 | 連続燃焼式焼却施設 | 焼却量 |  | t | - | 0.00095 | 0 | 25 | 0 |  |  |  | - | 0.00095
一般廃棄物の焼却 | 准連続燃焼式焼却施設 | 焼却量 |  | t | - | 0.077 | 0 | 25 | 0 |  |  |  | - | 0.077
一般廃棄物の焼却 | バッチ燃焼式焼却施設 | 焼却量 |  | t | - | 0.076 | 0 | 25 | 0 |  |  |  | - | 0.076
産業廃棄物の焼却 | 汚泥 | 焼却量 |  | t | - | 0.0097 | 0 | 25 | 0 |  |  |  | - | 0.00056
産業廃棄物の焼却 | 廃油（動植物性は除く） | 焼却量 |  | t | - | 0.00056 | 0 | 25 | 0 |  |  |  | - | 0.0097
工業炉等における廃棄物の焼却もしくは製品の製造の用途への使用 | セメント焼成炉における廃ゴムタイヤの焼却もしくは製品の製造の用途への使用 | 焼却・使用量 |  | t | - | 0.25 | 0 | 25 | 0 |  |  |  | - | 0.25
| セメント焼成炉における廃プラスチック類（廃ゴムタイヤを除く。）の焼却もしくは製品の製造の用途への使用 | 焼却・使用量 |  | t | - | 0.36 | 0 | 25 | 0 |  |  |  | - | 0.36
| その他の工業炉（ボイラーを除く。）における廃ゴムタイヤの焼却もしくは製品の製造の用途への使用 | 焼却・使用量 |  | t | - | 0.25 | 0 | 25 | 0 |  |  |  | - | 0.25
| その他の工業炉（ボイラーを除く。）における廃プラスチック類（廃ゴムタイヤを除く。）の焼却もしくは製品の製造の用途への使用 | 焼却・使用量 |  | t | - | 0.36 | 0 | 25 | 0 |  |  |  | - | 0.36
工業炉等における廃棄物燃料の使用 | セメント焼成炉におけるごみ固形燃料（RPF）の使用 | 使用量 |  | t | - | 0.35 | 0 | 25 | 0 |  |  |  | - | 0.35
| セメント焼成炉におけるごみ固形燃料（RDF）の使用 | 使用量 |  | t | - | 0.22 | 0 | 25 | 0 |  |  |  | - | 0.22
| その他の工業炉（ボイラーを除く。）におけるごみ固形燃料（RPF）の使用 | 使用量 |  | t | - | 0.35 | 0 | 25 | 0 |  |  |  | - | 0.35
| その他の工業炉（ボイラーを除く。）におけるごみ固形燃料（RDF）の使用 | 使用量 |  | t | - | 0.22 | 0 | 25 | 0 |  |  |  | - | 0.22
上記以外の活動（「温室効果ガス排出量算定・報告マニュアル（環境省、経済産業書）」に定めのあるものに限る） | [7 empty] | 25 | 0
上記以外の活動（「温室効果ガス排出量算定・報告マニュアル（環境省、経済産業書）」に定めのあるものに限る） | [7 empty] | 25 | 0
上記以外の活動（「温室効果ガス排出量算定・報告マニュアル（環境省、経済産業書）」に定めのあるものに限る） | [7 empty] | 25 | 0
[6 empty] | 合計 | 0 | kg 合計 | 0 | [9 empty] | kg-CO2

## 【措置後】算定表 CH4
特定物質排出量算定表（措置後）
CH4 |  | 燃料種が空欄のものについては、プルダウンメニューから選択してください
↓
活動の区分 |  |  | 使用量 | 単位 | 単位 発熱量 | 排出係数 | 排出量 | 温暖化 係数 | 換算合計
小分類 | 名称 | 名称
燃料の燃焼の用に供する施設及び機械器具における燃料の使用 | ボイラー | 木材 |  | kg | 14.4 | 7.4e-05 | 0 | 25 | 0 |  |  |  | 14.4 | 7.4e-05
|  | 木炭 |  | kg | 30.5 | 7.4e-05 | 0 | 25 | 0 |  |  |  | 30.5 | 7.4e-05 | 原料炭 | kg | 29 | 固体燃料
ボイラーにおける燃料の使用 |  | パルプ廃液 |  | ㍑ | 13.9 | 3.9e-06 | 0 | 25 | 0 |  |  |  | 13.9 | 3.9e-06 | 一般炭 | kg | 25.7 | 固体燃料
| 焙焼炉（固体燃料又は気体燃料） | [5 empty] | 0 | 25 | 0 | 1.2e-05 | 6.3e-07 |  |  | =IF(G12="","",IF(VLOOKUP(G12,$AF$10:$AI$42,4,FALSE)="固体燃料",U12,IF(VLOOKUP(G12,$AF$10:$AI$42,4,FALSE)="気体燃料",W12,""))) | 無煙炭 | kg | 26.9 | 固体燃料
[7 empty] | 0 | 25 | 0 | 1.2e-05 | 6.3e-07 |  |  | =IF(G13="","",IF(VLOOKUP(G13,$AF$10:$AI$42,4,FALSE)="固体燃料",U13,IF(VLOOKUP(G13,$AF$10:$AI$42,4,FALSE)="気体燃料",W13,""))) | コークス | kg | 29.4 | 固体燃料
| 焼結炉（鉄鋼用、非鉄金属（銅、鉛及び亜鉛を除く。）用） |  |  |  |  | 3e-05 | 0 | 25 | 0 |  |  |  |  | 3e-05 | 石油コークス | kg | 29.9 | 固体燃料
[6 empty] | 3e-05 | 0 | 25 | 0 |  |  |  |  | 3e-05 | 練炭又は豆炭 | kg | 23.9 | 固体燃料
| 焼結炉（無機化学工業品用、（固体燃料又は気体燃料）） | [5 empty] | 0 | 25 | 0 | 1.2e-05 | 6.3e-07 |  |  | =IF(G16="","",IF(VLOOKUP(G16,$AF$10:$AI$42,4,FALSE)="固体燃料",U16,IF(VLOOKUP(G16,$AF$10:$AI$42,4,FALSE)="気体燃料",W16,""))) | 木材 | kg | 14.4 | 固体燃料
[7 empty] | 0 | 25 | 0 | 1.2e-05 | 6.3e-07 |  |  | =IF(G17="","",IF(VLOOKUP(G17,$AF$10:$AI$42,4,FALSE)="固体燃料",U17,IF(VLOOKUP(G17,$AF$10:$AI$42,4,FALSE)="気体燃料",W17,""))) | 木炭 | kg | 30.5 | 固体燃料
| か焼炉（（固体燃料又は気体燃料）） | [5 empty] | 0 | 25 | 0 | 1.2e-05 | 6.3e-07 |  |  | =IF(G18="","",IF(VLOOKUP(G18,$AF$10:$AI$42,4,FALSE)="固体燃料",U18,IF(VLOOKUP(G18,$AF$10:$AI$42,4,FALSE)="気体燃料",W18,""))) | その他の固体燃料 | kg | 33.1 | 固体燃料
[7 empty] | 0 | 25 | 0 | 1.2e-05 | 6.3e-07 |  |  | =IF(G19="","",IF(VLOOKUP(G19,$AF$10:$AI$42,4,FALSE)="固体燃料",U19,IF(VLOOKUP(G19,$AF$10:$AI$42,4,FALSE)="気体燃料",W19,""))) | 液化石油ガス（LPG） | kg | 50.8 | 気体燃料
| ペレット焼成炉（鉄鋼用,非鉄金属用） |  |  |  |  | 1.6e-07 | 0 | 25 | 0 |  |  |  |  | 1.6e-07 | 石油系炭化水素ガス | Nm3 | 44.9 | 気体燃料
[6 empty] | 1.6e-07 | 0 | 25 | 0 |  |  |  |  | 1.6e-07 | 液化天然ガス（LNG） | kg | 54.6 | 気体燃料
| ペレット焼成炉（無機化学工業品用、（固体燃料又は気体燃料）） | [5 empty] | 0 | 25 | 0 | 1.2e-05 | 6.3e-07 |  |  | =IF(G22="","",IF(VLOOKUP(G22,$AF$10:$AI$42,4,FALSE)="固体燃料",U22,IF(VLOOKUP(G22,$AF$10:$AI$42,4,FALSE)="気体燃料",W22,""))) | 天然ガス（LNGを除く） | Nm3 | 43.5 | 気体燃料
[7 empty] | 0 | 25 | 0 | 1.2e-05 | 6.3e-07 |  |  | =IF(G23="","",IF(VLOOKUP(G23,$AF$10:$AI$42,4,FALSE)="固体燃料",U23,IF(VLOOKUP(G23,$AF$10:$AI$42,4,FALSE)="気体燃料",W23,""))) | コークス炉ガス | Nm3 | 21.1 | 気体燃料
| 金属溶解炉（銅、鉛及び亜鉛用を除く、精製用及び鋳造用、（固体燃料又は気体燃料）） | [5 empty] | 0 | 25 | 0 | 1.2e-05 | 6.3e-07 |  |  | =IF(G24="","",IF(VLOOKUP(G24,$AF$10:$AI$42,4,FALSE)="固体燃料",U24,IF(VLOOKUP(G24,$AF$10:$AI$42,4,FALSE)="気体燃料",W24,""))) | 高炉ガス | Nm3 | 3.41 | 気体燃料
[7 empty] | 0 | 25 | 0 | 1.2e-05 | 6.3e-07 |  |  | =IF(G25="","",IF(VLOOKUP(G25,$AF$10:$AI$42,4,FALSE)="固体燃料",U25,IF(VLOOKUP(G25,$AF$10:$AI$42,4,FALSE)="気体燃料",W25,""))) | 転炉ガス | Nm3 | 8.41 | 気体燃料
| セメント焼成炉（（固体燃料又は気体燃料）） | [5 empty] | 0 | 25 | 0 | 1.2e-05 | 6.3e-07 |  |  | =IF(G26="","",IF(VLOOKUP(G26,$AF$10:$AI$42,4,FALSE)="固体燃料",U26,IF(VLOOKUP(G26,$AF$10:$AI$42,4,FALSE)="気体燃料",W26,""))) | 都市ガス(13A) | Nm3 | 45 | 気体燃料
[7 empty] | 0 | 25 | 0 | 1.2e-05 | 6.3e-07 |  |  | =IF(G27="","",IF(VLOOKUP(G27,$AF$10:$AI$42,4,FALSE)="固体燃料",U27,IF(VLOOKUP(G27,$AF$10:$AI$42,4,FALSE)="気体燃料",W27,""))) | その他の気体燃料 | Nm3 | 28.5 | 気体燃料
| ガラス溶融炉（（固体燃料又は気体燃料）） | [5 empty] | 0 | 25 | 0 | 1.2e-05 | 6.3e-07 |  |  | =IF(G28="","",IF(VLOOKUP(G28,$AF$10:$AI$42,4,FALSE)="固体燃料",U28,IF(VLOOKUP(G28,$AF$10:$AI$42,4,FALSE)="気体燃料",W28,"")))
[7 empty] | 0 | 25 | 0 | 1.2e-05 | 6.3e-07 |  |  | =IF(G29="","",IF(VLOOKUP(G29,$AF$10:$AI$42,4,FALSE)="固体燃料",U29,IF(VLOOKUP(G29,$AF$10:$AI$42,4,FALSE)="気体燃料",W29,""))) | コールタール | kg | 37.3 | 液体燃料
| その他の溶融炉（（固体燃料又は気体燃料）） | [5 empty] | 0 | 25 | 0 | 1.2e-05 | 6.3e-07 |  |  | =IF(G30="","",IF(VLOOKUP(G30,$AF$10:$AI$42,4,FALSE)="固体燃料",U30,IF(VLOOKUP(G30,$AF$10:$AI$42,4,FALSE)="気体燃料",W30,""))) | 石油アスファルト | kg | 40.9 | 液体燃料
[7 empty] | 0 | 25 | 0 | 1.2e-05 | 6.3e-07 |  |  | =IF(G31="","",IF(VLOOKUP(G31,$AF$10:$AI$42,4,FALSE)="固体燃料",U31,IF(VLOOKUP(G31,$AF$10:$AI$42,4,FALSE)="気体燃料",W31,""))) | コンデンセート（NGL） | ㍑ | 35.3 | 液体燃料
| 反応炉（無機化学工業品用（カーボンブラックを除く。）及び食料品用、（固体燃料又は気体燃料）） | [5 empty] | 0 | 25 | 0 | 1.2e-05 | 6.3e-07 |  |  | =IF(G32="","",IF(VLOOKUP(G32,$AF$10:$AI$42,4,FALSE)="固体燃料",U32,IF(VLOOKUP(G32,$AF$10:$AI$42,4,FALSE)="気体燃料",W32,""))) | 原油（NGLを除く） | ㍑ | 38.2 | 液体燃料
[7 empty] | 0 | 25 | 0 | 1.2e-05 | 6.3e-07 |  |  | =IF(G33="","",IF(VLOOKUP(G33,$AF$10:$AI$42,4,FALSE)="固体燃料",U33,IF(VLOOKUP(G33,$AF$10:$AI$42,4,FALSE)="気体燃料",W33,""))) | ガソリン | ㍑ | 34.6 | 液体燃料
| 直火炉（無機化学工業品用（カーボンブラックを除く。）及び食料品用、（固体燃料又は気体燃料）） | [5 empty] | 0 | 25 | 0 | 1.2e-05 | 6.3e-07 |  |  | =IF(G34="","",IF(VLOOKUP(G34,$AF$10:$AI$42,4,FALSE)="固体燃料",U34,IF(VLOOKUP(G34,$AF$10:$AI$42,4,FALSE)="気体燃料",W34,""))) | ナフサ | ㍑ | 33.6 | 液体燃料
[7 empty] | 0 | 25 | 0 | 1.2e-05 | 6.3e-07 |  |  | =IF(G35="","",IF(VLOOKUP(G35,$AF$10:$AI$42,4,FALSE)="固体燃料",U35,IF(VLOOKUP(G35,$AF$10:$AI$42,4,FALSE)="気体燃料",W35,""))) | ジェット燃料油 | ㍑ | 36.7 | 液体燃料
| セメント原料乾燥炉 |  |  |  |  | 2.7e-05 | 0 | 25 | 0 |  |  |  |  | 2.7e-05 | 灯油 | ㍑ | 36.7 | 液体燃料
[6 empty] | 2.7e-05 | 0 | 25 | 0 |  |  |  |  | 2.7e-05 | 軽油 | ㍑ | 37.7 | 液体燃料
| レンガ原料乾燥炉 |  |  |  |  | 2.7e-05 | 0 | 25 | 0 |  |  |  |  | 2.7e-05 | A重油 | ㍑ | 39.1 | 液体燃料
[6 empty] | 2.7e-05 | 0 | 25 | 0 |  |  |  |  | 2.7e-05 | B・C重油 | ㍑ | 41.9 | 液体燃料
| 骨材乾燥炉 |  |  |  |  | 2.7e-05 | 0 | 25 | 0 |  |  |  |  | 2.7e-05 | 潤滑油 | ㍑ | 40.2 | 液体燃料
[6 empty] | 2.7e-05 | 0 | 25 | 0 |  |  |  |  | 2.7e-05 | その他の液体燃料 | ㍑ | 37.9 | 液体燃料
| 鋳型乾燥炉 |  |  |  |  | 2.7e-05 | 0 | 25 | 0 |  |  |  |  | 2.7e-05
[6 empty] | 2.7e-05 | 0 | 25 | 0 |  |  |  |  | 2.7e-05
| 洗剤乾燥炉 |  |  |  |  | 3.4e-06 | 0 | 25 | 0 |  |  |  |  | 3.4e-06
[6 empty] | 3.4e-06 | 0 | 25 | 0 |  |  |  |  | 3.4e-06
| その他の乾燥炉 |  |  |  |  | 3.4e-06 | 0 | 25 | 0 |  |  |  |  | 3.4e-06
[6 empty] | 3.4e-06 | 0 | 25 | 0 |  |  |  |  | 3.4e-06
| 焼結炉（銅、鉛及び亜鉛用、一般炭・コークス及び気体燃料） | [5 empty] | 0 | 25 | 0 |  | 6.3e-07 | 1.2e-05 |  | =IF(G48="","",IF(OR(G48="一般炭",G48="コークス"),X48,IF(VLOOKUP(G48,$AF$10:$AI$42,4,FALSE)="気体燃料",W48,"-")))
[7 empty] | 0 | 25 | 0 |  | 6.3e-07 | 1.2e-05 |  | =IF(G49="","",IF(OR(G49="一般炭",G49="コークス"),X49,IF(VLOOKUP(G49,$AF$10:$AI$42,4,FALSE)="気体燃料",W49,"-")))
| 溶鉱炉（銅、鉛及び亜鉛用） | 一般炭 |  | kg | 25.7 | 1.2e-05 | 0 | 25 | 0 |  |  |  | 25.7 | 1.2e-05
|  | コークス |  | kg | 29.4 | 1.2e-05 | 0 | 25 | 0 |  |  |  | 29.4 | 1.2e-05
| 溶解炉（銅、鉛及び亜鉛用、一般炭・コークス及び気体燃料）） | [5 empty] | 0 | 25 | 0 |  | 6.3e-07 | 1.2e-05 |  | =IF(G52="","",IF(OR(G52="一般炭",G52="コークス"),X52,IF(VLOOKUP(G52,$AF$10:$AI$42,4,FALSE)="気体燃料",W52,"-")))
[7 empty] | 0 | 25 | 0 |  | 6.3e-07 | 1.2e-05 |  | =IF(G53="","",IF(OR(G53="一般炭",G53="コークス"),X53,IF(VLOOKUP(G53,$AF$10:$AI$42,4,FALSE)="気体燃料",W53,"-")))
| ガス機関（航空機、自動車又は船舶に使われるものを除く、液体燃料、気体燃料） |  |  |  |  | 5.4e-05 | 0 | 25 | 0 |  |  |  |  | 5.4e-05
[6 empty] | 5.4e-05 | 0 | 25 | 0 |  |  |  |  | 5.4e-05
| ガソリン機関（航空機、自動車又は船舶に使われるものを除く、液体燃料、気体燃料） |  |  |  |  | 5.4e-05 | 0 | 25 | 0 |  |  |  |  | 5.4e-05
[6 empty] | 5.4e-05 | 0 | 25 | 0 |  |  |  |  | 5.4e-05
| 業務用のこんろ、湯沸器、ストーブその他の事業者が事業活動の用に供する機械器具 | 一般炭 |  | kg | 25.7 | 0.00029 | 0 | 25 | 0 |  |  |  | 25.7 | 0.00029
|  | 練炭又は豆炭 |  | kg | 23.9 | 0.00029 | 0 | 25 | 0 |  |  |  | 23.9 | 0.00029
|  | 灯油 |  | ㍑ | 36.7 | 9.5e-06 | 0 | 25 | 0 |  |  |  | 36.7 | 9.5e-06
|  | 液化石油ガス（LPG） |  | kg | 50.8 | 4.5e-06 | 0 | 25 | 0 |  |  |  | 50.8 | 4.5e-06
|  | 都市ガス(13A) |  | Nm3 | 45 | 4.5e-06 | 0 | 25 | 0 |  |  |  | 45 | 4.5e-06
電気炉における電気の使用 | 電気炉（製鉄用、製鋼用、合金鉄製造用、カーバイド製造用） | 電気使用量 |  | kWh | - | 2e-05 | 0 | 25 | 0 |  |  |  | - | 2e-05
石炭の掘採 | 石炭坑 |  |  | t | - | 3 | 0 | 25 | 0 |  |  |  | - | 3
石炭の掘採 | 露天掘 |  |  | t | - | 0.84 | 0 | 25 | 0 |  |  |  | - | 0.84
原油及び天然ガスの試掘 | 試掘井 |  |  | 井数 | - | 0.43 | 0 | 25 | 0 |  |  |  | - | 0.43
原油及び天然ガスの試掘 | 成功井 |  |  | 井数 | - | 270 | 0 | 25 | 0 |  |  |  | - | 270
原油の生産 | 生産時 |  |  | k㍑ | - | 2.9 | 0 | 25 | 0 |  |  |  | - | 2.9
原油の生産 | 点検時 |  |  | 井数/年 | - | 64 | 0 | 25 | 0 |  |  |  | - | 64
原油の輸送 |  |  |  | k㍑ | - | 0.025 | 0 | 25 | 0 |  |  |  | - | 0.025
原油の精製 |  |  |  | ＰＪ | - | 90.7 | 0 | 25 | 0 |  |  |  | - | 90.7
天然ガスの生産／処理 | 生産時 |  |  | Nm3 | - | 0.0028 | 0 | 25 | 0 |  |  |  | - | 0.0028
天然ガスの生産／処理 | 点検時 |  |  | 井数/年 | - | 64 | 0 | 25 | 0 |  |  |  | - | 64
天然ガスの生産／処理 | 処理時 |  |  | Nm3 | - | 0.00088 | 0 | 25 | 0 |  |  |  | - | 0.00088
都市ガスの生産 |  | 液化天然ガス（LNG） |  | ＰＪ | - | 260 | 0 | 25 | 0 |  |  |  | - | 260
都市ガスの生産 |  | 天然ガス（LNG除く） |  | ＰＪ | - | 260 | 0 | 25 | 0 |  |  |  | - | 260
天然ガスの輸送 |  |  |  | km | - | 3500 | 0 | 25 | 0 |  |  |  | - | 3500
カーボンブラック等化学製品の製造 | カーボンブラック | 製品製造量 |  | ｔ | - | 0.35 | 0 | 25 | 0 |  |  |  | - | 0.35
| コークス | 製品製造量 |  | ｔ | - | 0.13 | 0 | 25 | 0 |  |  |  | - | 0.13
| 1-2ジクロロエタン | 製品製造量 |  | ｔ | - | 0.005 | 0 | 25 | 0 |  |  |  | - | 0.005
| スチレン | 製品製造量 |  | ｔ | - | 0.031 | 0 | 25 | 0 |  |  |  | - | 0.031
| メタノール | 製品製造量 |  | ｔ | - | 2 | 0 | 25 | 0 |  |  |  | - | 2
廃棄物の埋立処分 | 食物くず |  |  | t | - | 145 | 0 | 25 | 0 |  |  |  | - | 145
廃棄物の埋立処分 | 紙くず・繊維くず |  |  | t | - | 136 | 0 | 25 | 0 |  |  |  | - | 136
廃棄物の埋立処分 | 木くず |  |  | t | - | 151 | 0 | 25 | 0 |  |  |  | - | 151
工場廃水の処理 |  | 工場廃水処理施設流入水のBOD汚濁負荷量 |  | kgBOD | - | 0.0049 | 0 | 25 | 0 |  |  |  | - | 0.0049
下水、し尿等の処理 | 終末処理場 | 下水処理量 |  | m3 | - | 0.00088 | 0 | 25 | 0 |  |  |  | - | 0.00088
生活排水の処理（終末処理場・し尿処理施設） | し尿処理施設(嫌気性消化処理) | し尿及び浄化槽汚泥処理量 |  | m3 | - | 0.54 | 0 | 25 | 0 |  |  |  | - | 0.54
| し尿処理施設(好気性消化処理) | し尿及び浄化槽汚泥処理量 |  | m3 | - | 0.0055 | 0 | 25 | 0 |  |  |  | - | 0.0055
| し尿処理施設(高負荷生物学的脱窒素処理) | し尿及び浄化槽汚泥処理量 |  | m3 | - | 0.005 | 0 | 25 | 0 |  |  |  | - | 0.005
| し尿処理施設(生物学的脱窒素処理（標準窒素処理）) | し尿及び浄化槽汚泥処理量 |  | m3 | - | 0.0059 | 0 | 25 | 0 |  |  |  | - | 0.0059
| し尿処理施設(膜分離処理) | し尿及び浄化槽汚泥処理量 |  | m3 | - | 0.0055 | 0 | 25 | 0 |  |  |  | - | 0.0055
| し尿処理施設(その他の処理) | し尿及び浄化槽汚泥処理量 |  | m3 | - | 0.0055 | 0 | 25 | 0 |  |  |  | - | 0.0055
| し尿処理施設(コミュニティ・プラント) | 処理対象人員 |  | 人 | - | 0.2 | 0 | 25 | 0 |  |  |  | - | 0.2
| し尿処理施設(既存単独処理浄化槽) | 処理対象人員 |  | 人 | - | 0.2 | 0 | 25 | 0 |  |  |  | - | 0.2
| し尿処理施設(浄化槽（既存単独処理浄化槽を除く。）) | 処理対象人員 |  | 人 | - | 1.1 | 0 | 25 | 0 |  |  |  | - | 1.1
| し尿処理施設(くみ取り便所の便槽) | 処理対象人員 |  | 人 | - | 0.2 | 0 | 25 | 0 |  |  |  | - | 0.2
一般廃棄物の焼却 | 連続燃焼式焼却施設 | 焼却量 |  | t | - | 0.00095 | 0 | 25 | 0 |  |  |  | - | 0.00095
一般廃棄物の焼却 | 准連続燃焼式焼却施設 | 焼却量 |  | t | - | 0.077 | 0 | 25 | 0 |  |  |  | - | 0.077
一般廃棄物の焼却 | バッチ燃焼式焼却施設 | 焼却量 |  | t | - | 0.076 | 0 | 25 | 0 |  |  |  | - | 0.076
産業廃棄物の焼却 | 汚泥 | 焼却量 |  | t | - | 0.0097 | 0 | 25 | 0 |  |  |  | - | 0.00056
産業廃棄物の焼却 | 廃油（動植物性は除く） | 焼却量 |  | t | - | 0.00056 | 0 | 25 | 0 |  |  |  | - | 0.0097
工業炉等における廃棄物の焼却もしくは製品の製造の用途への使用 | セメント焼成炉における廃ゴムタイヤの焼却もしくは製品の製造の用途への使用 | 焼却・使用量 |  | t | - | 0.25 | 0 | 25 | 0 |  |  |  | - | 0.25
| セメント焼成炉における廃プラスチック類（廃ゴムタイヤを除く。）の焼却もしくは製品の製造の用途への使用 | 焼却・使用量 |  | t | - | 0.36 | 0 | 25 | 0 |  |  |  | - | 0.36
| その他の工業炉（ボイラーを除く。）における廃ゴムタイヤの焼却もしくは製品の製造の用途への使用 | 焼却・使用量 |  | t | - | 0.25 | 0 | 25 | 0 |  |  |  | - | 0.25
| その他の工業炉（ボイラーを除く。）における廃プラスチック類（廃ゴムタイヤを除く。）の焼却もしくは製品の製造の用途への使用 | 焼却・使用量 |  | t | - | 0.36 | 0 | 25 | 0 |  |  |  | - | 0.36
工業炉等における廃棄物燃料の使用 | セメント焼成炉におけるごみ固形燃料（RPF）の使用 | 使用量 |  | t | - | 0.35 | 0 | 25 | 0 |  |  |  | - | 0.35
| セメント焼成炉におけるごみ固形燃料（RDF）の使用 | 使用量 |  | t | - | 0.22 | 0 | 25 | 0 |  |  |  | - | 0.22
| その他の工業炉（ボイラーを除く。）におけるごみ固形燃料（RPF）の使用 | 使用量 |  | t | - | 0.35 | 0 | 25 | 0 |  |  |  | - | 0.35
| その他の工業炉（ボイラーを除く。）におけるごみ固形燃料（RDF）の使用 | 使用量 |  | t | - | 0.22 | 0 | 25 | 0 |  |  |  | - | 0.22
上記以外の活動（「温室効果ガス排出量算定・報告マニュアル（環境省、経済産業書）」に定めのあるものに限る） | [7 empty] | 25 | 0
上記以外の活動（「温室効果ガス排出量算定・報告マニュアル（環境省、経済産業書）」に定めのあるものに限る） | [7 empty] | 25 | 0
上記以外の活動（「温室効果ガス排出量算定・報告マニュアル（環境省、経済産業書）」に定めのあるものに限る） | [7 empty] | 25 | 0
[6 empty] | 合計 | 0 | kg 合計 | 0 | [9 empty] | kg-CO2

## 【措置前】算定表 N2O
特定物質排出量算定表（措置前）
N2O |  | 燃料種が空欄のものについては、プルダウンメニューから選択してください
↓
活動の区分 |  |  | 使用量 | 単位 | 単位 発熱量 | 排出係数 | 排出量 | 温暖化 係数 | 換算合計
小分類 | 名称 | 名称
燃料の燃焼の用に供する施設及び機械器具における燃料の使用 | 常圧流動床ボイラー(固体燃料) | [6 empty] | 298 |  | 5.4e-05
[8 empty] | 298 |  | 5.4e-05 | [6 empty] | 原料炭 | kg | 29 | 固体燃料
| 加圧流動床ボイラー(固体燃料) | [6 empty] | 298 |  | 5e-06 | [6 empty] | 一般炭 | kg | 25.7 | 固体燃料
[8 empty] | 298 |  | 5e-06 | [6 empty] | コークス | kg | 29.4 | 固体燃料
| ボイラー（流動床以外、固体燃料・BC重油・原油） | [6 empty] | 298 |  | 5.8e-07 |  |  | 1.7e-08 |  |  |  | 石油コークス | kg | 29.9 | 固体燃料
[8 empty] | 298 |  | 5.8e-07 |  |  | 1.7e-08 |  |  |  | 練炭又は豆炭 | kg | 23.9 | 固体燃料
| ガス加熱炉（液体燃料、気体燃料） | [6 empty] | 298 |  |  | 6.9e-10 | 6.9e-10 |  |  |  |  | 木炭 | kg | 30.5 | 固体燃料
[8 empty] | 298 |  |  | 6.9e-10 | 6.9e-10 |  |  |  |  | 木材 | kg | 14.4 | 固体燃料
| 焙焼炉 | [6 empty] | 298 |  | 6.6e-07 | 1e-06 | 1.4e-07 |  |  |  |  | その他の固体燃料 | kg | 33.1 | 固体燃料
[8 empty] | 298 |  | 6.6e-07 | 1e-06 | 1.4e-07 |  |  |  |  | 液化石油ガス（LPG） | kg | 50.8 | 気体燃料
| 焼結炉（鉄鋼用、非鉄金属（銅、鉛及び亜鉛を除く。）用及び無機化学工業品用） | [6 empty] | 298 |  | 6.6e-07 | 1e-06 | 1.4e-07 |  |  |  |  | 石油系炭化水素ガス | Nm3 | 44.9 | 気体燃料
[8 empty] | 298 |  | 6.6e-07 | 1e-06 | 1.4e-07 |  |  |  |  | 液化天然ガス（LNG） | kg | 54.6 | 気体燃料
| か焼炉（鉄鋼用、非鉄金属用及び無機化学工業品用） | [6 empty] | 298 |  | 6.6e-07 | 1e-06 | 1.4e-07 |  |  |  |  | 天然ガス（LNGを除く） | Nm3 | 43.5 | 気体燃料
[8 empty] | 298 |  | 6.6e-07 | 1e-06 | 1.4e-07 |  |  |  |  | コークス炉ガス | Nm3 | 21.1 | 気体燃料
| ペレット焼成炉（鉄鋼用、非鉄金属用及び無機化学工業品用） | [6 empty] | 298 |  | 6.6e-07 | 1e-06 | 1.4e-07 |  |  |  |  | 高炉ガス | Nm3 | 3.41 | 気体燃料
[8 empty] | 298 |  | 6.6e-07 | 1e-06 | 1.4e-07 |  |  |  |  | 転炉ガス | Nm3 | 8.41 | 気体燃料
| 金属溶解炉（銅、鉛及び亜鉛用を除く、精製用及び鋳造用） | [6 empty] | 298 |  | 6.6e-07 | 1e-06 | 1.4e-07 |  |  |  |  | 都市ガス(13A) | Nm3 | 45 | 気体燃料
[8 empty] | 298 |  | 6.6e-07 | 1e-06 | 1.4e-07 |  |  |  |  | その他の気体燃料 | Nm3 | 28.5 | 気体燃料
| 金属鍛造炉（液体燃料又は気体燃料） | [6 empty] | 298 |  |  | 1e-06 | 1.4e-07
[8 empty] | 298 |  |  | 1e-06 | 1.4e-07 |  |  |  |  | コールタール | kg | 37.3 | 液体燃料
| 金属圧延加熱炉（液体燃料又は気体燃料） | [6 empty] | 298 |  |  | 1e-06 | 1.4e-07 |  |  |  |  | 石油アスファルト | kg | 40.9 | 液体燃料
[8 empty] | 298 |  |  | 1e-06 | 1.4e-07 |  |  |  |  | コンデンセート（NGL） | ㍑ | 35.3 | 液体燃料
| 金属熱処理炉（液体燃料又は気体燃料） | [6 empty] | 298 |  |  | 1e-06 | 1.4e-07 |  |  |  |  | 原油（NGLを除く） | ㍑ | 38.2 | 液体燃料
[8 empty] | 298 |  |  | 1e-06 | 1.4e-07 |  |  |  |  | ガソリン | ㍑ | 34.6 | 液体燃料
| 石油加熱炉（液体燃料、気体燃料） | [6 empty] | 298 |  |  | 6.9e-10 | 6.9e-10 |  |  |  |  | ナフサ | ㍑ | 33.6 | 液体燃料
[8 empty] | 298 |  |  | 6.9e-10 | 6.9e-10 |  |  |  |  | ジェット燃料油 | ㍑ | 36.7 | 液体燃料
| 触媒再生塔（固体燃料） | [6 empty] | 298 |  | 7.2e-06 | [6 empty] | 灯油 | ㍑ | 36.7 | 液体燃料
[8 empty] | 298 |  | 7.2e-06 | [6 empty] | 軽油 | ㍑ | 37.7 | 液体燃料
| セメント焼成炉 | [6 empty] | 298 |  | 6.6e-07 | 1e-06 | 1.4e-07 |  |  |  |  | A重油 | ㍑ | 39.1 | 液体燃料
[8 empty] | 298 |  | 6.6e-07 | 1e-06 | 1.4e-07 |  |  |  |  | B・C重油 | ㍑ | 41.9 | 液体燃料
| レンガ焼成炉 | [6 empty] | 298 |  | 6.6e-07 | 1e-06 | 1.4e-07 |  |  |  |  | 潤滑油 | ㍑ | 40.2 | 液体燃料
[8 empty] | 298 |  | 6.6e-07 | 1e-06 | 1.4e-07 |  |  |  |  | その他の液体燃料 | ㍑ | 37.9 | 液体燃料
| ドロマイト焼成炉 | [6 empty] | 298 |  | 6.6e-07 | 1e-06 | 1.4e-07
[8 empty] | 298 |  | 6.6e-07 | 1e-06 | 1.4e-07
| 石灰焼成炉 | [6 empty] | 298 |  | 6.6e-07 | 1e-06 | 1.4e-07
[8 empty] | 298 |  | 6.6e-07 | 1e-06 | 1.4e-07
| 炭素焼成炉 | [6 empty] | 298 |  | 6.6e-07 | 1e-06 | 1.4e-07
[8 empty] | 298 |  | 6.6e-07 | 1e-06 | 1.4e-07
| 陶磁器焼成炉 | [6 empty] | 298 |  | 6.6e-07 | 1e-06 | 1.4e-07
[8 empty] | 298 |  | 6.6e-07 | 1e-06 | 1.4e-07
| その他の焼成炉 | [6 empty] | 298 |  | 6.6e-07 | 1e-06 | 1.4e-07
[8 empty] | 298 |  | 6.6e-07 | 1e-06 | 1.4e-07
| ガラス溶融炉 | [6 empty] | 298 |  | 6.6e-07 | 1e-06 | 1.4e-07
[8 empty] | 298 |  | 6.6e-07 | 1e-06 | 1.4e-07
| その他の溶融炉 | [6 empty] | 298 |  | 6.6e-07 | 1e-06 | 1.4e-07
[8 empty] | 298 |  | 6.6e-07 | 1e-06 | 1.4e-07
| 反応炉（無機化学工業品用及び食料品用） | [6 empty] | 298 |  | 6.6e-07 | 1e-06 | 1.4e-07
[8 empty] | 298 |  | 6.6e-07 | 1e-06 | 1.4e-07
| 直火炉（無機化学工業品用及び食料品用） | [6 empty] | 298 |  | 6.6e-07 | 1e-06 | 1.4e-07
[8 empty] | 298 |  | 6.6e-07 | 1e-06 | 1.4e-07
| セメント原料乾燥炉 | [6 empty] | 298 |  | 6.6e-07 | 1e-06 | 1.4e-07
[8 empty] | 298 |  | 6.6e-07 | 1e-06 | 1.4e-07
| レンガ原料乾燥炉 | [6 empty] | 298 |  | 6.6e-07 | 1e-06 | 1.4e-07
[8 empty] | 298 |  | 6.6e-07 | 1e-06 | 1.4e-07
| 骨材乾燥炉 | [6 empty] | 298 |  | 6.6e-07 | 1e-06 | 1.4e-07
[8 empty] | 298 |  | 6.6e-07 | 1e-06 | 1.4e-07
| 鋳型乾燥炉 | [6 empty] | 298 |  | 6.6e-07 | 1e-06 | 1.4e-07
[8 empty] | 298 |  | 6.6e-07 | 1e-06 | 1.4e-07
| 洗剤乾燥炉 | [6 empty] | 298 |  | 6.6e-07 | 1e-06 | 1.4e-07
[8 empty] | 298 |  | 6.6e-07 | 1e-06 | 1.4e-07
| その他の乾燥炉 | [6 empty] | 298 |  | 6.6e-07 | 1e-06 | 1.4e-07
[8 empty] | 298 |  | 6.6e-07 | 1e-06 | 1.4e-07
| 焼結炉（銅、鉛及び亜鉛用、一般炭・コークス又は液体燃料又は気体燃料） | [6 empty] | 298 |  |  | 1e-06 | 1.4e-07 |  | 6.6e-07
[8 empty] | 298 |  |  | 1e-06 | 1.4e-07 |  | 6.6e-07
| 溶鉱炉（銅、鉛及び亜鉛用） | 一般炭 |  | kg | 25.7 | 6.6e-07 | 0 | 298 | 0 |  |  |  |  | 6.6e-07 | 25.7 | 6.6e-07
|  | コークス |  | kg | 29.4 | 6.6e-07 | 0 | 298 | 0 |  |  |  |  | 6.6e-07 | 29.4 | 6.6e-07
| 溶解炉（銅、鉛及び亜鉛用、一般炭・コークス又は液体燃料又は気体燃料） | [6 empty] | 298 |  |  | 1e-06 | 1.4e-07 |  | 6.6e-07
[8 empty] | 298 |  |  | 1e-06 | 1.4e-07 |  | 6.6e-07
| ガスタービン（航空機又は船舶に用いられるものを除く、液体燃料、気体燃料） |  |  |  |  | 7.8e-08 | 0 | 298 | 0 |  | 7.8e-08 | 7.8e-08 |  |  |  | 7.8e-08
[6 empty] | 7.8e-08 | 0 | 298 | 0 |  | 7.8e-08 | 7.8e-08 |  |  |  | 7.8e-08
| ディーゼル機関（自動車、鉄道車両又は船舶に用いられるものを除く、液体燃料、気体燃料） |  |  |  |  | 1.7e-06 | 0 | 298 | 0 |  | 1.7e-06 | 1.7e-06 |  |  |  | 1.7e-06
[6 empty] | 1.7e-06 | 0 | 298 | 0 |  | 1.7e-06 | 1.7e-06 |  |  |  | 1.7e-06
| ガス機関（航空機、自動車又は船舶に用いられるものを除く、液体燃料、気体燃料） |  |  |  |  | 6.2e-07 | 0 | 298 | 0 |  | 6.2e-07 | 6.2e-07 |  |  |  | 6.2e-07
[6 empty] | 6.2e-07 | 0 | 298 | 0 |  | 6.2e-07 | 6.2e-07 |  |  |  | 6.2e-07
| ガソリン機関（航空機、自動車又は船舶に用いられるものを除く、液体燃料、気体燃料） |  |  |  |  | 6.2e-07 | 0 | 298 | 0 |  | 6.2e-07 | 6.2e-07 |  |  |  | 6.2e-07
[6 empty] | 6.2e-07 | 0 | 298 | 0 |  | 6.2e-07 | 6.2e-07 |  |  |  | 6.2e-07
| 業務用のこんろ、湯沸器、ストーブその他の事業者が事業活動の用に供する機械器具 | 一般炭 |  | kg | 25.7 | 1.3e-06 | 0 | 298 | 0 | 1.3e-06 |  |  |  |  | 25.7 | 1.3e-06
|  | 練炭又は豆炭 |  | kg | 23.9 | 1.3e-06 | 0 | 298 | 0 | 1.3e-06 |  |  |  |  | 23.9 | 1.3e-06
|  | 灯油 |  | ㍑ | 36.7 | 5.7e-07 | 0 | 298 | 0 |  | 5.7e-07 |  |  |  | 36.7 | 5.7e-07
|  | 液化石油ガス（LPG） |  | kg | 50.8 | 9e-08 | 0 | 298 | 0 |  |  | 9e-08 |  |  | 50.8 | 9e-08
|  | 都市ガス(13A) |  | Nm3 | 45 | 9e-08 | 0 | 298 | 0 |  |  | 9e-08 |  |  | 45 | 9e-08
アジピン酸等化学製品の製造 | アジピン酸 | 製品製造量 |  | ｔ |  | 280 | 0 | 298 | 0 | [5 empty] | - | 280
| 硝酸 | 製品製造量 |  | ｔ |  | 3.2 | 0 | 298 | 0 | [5 empty] | - | 3.2
麻酔剤の使用 |  | 麻酔剤としてのN2O使用量 |  | tN |  | 1000 | 0 | 298 | 0 | [5 empty] | - | 1000
工場廃水の処理 |  | 工場廃水処理施設流入水中の窒素量 |  | tN |  | 4.3 | 0 | 298 | 0 | [5 empty] | - | 4.3
下水、し尿等の処理 | 終末処理場 | 下水処理量 |  | m3 |  | 0.00016 | 0 | 298 | 0 | [5 empty] | - | 0.00016
| し尿処理施設(嫌気性消化処理) | し尿及び浄化槽汚泥処理量 |  | tN |  | 0.0045 | 0 | 298 | 0 | [5 empty] | - | 0.0045
| し尿処理施設(好気性消化処理) | し尿及び浄化槽汚泥処理量 |  | tN |  | 0.0045 | 0 | 298 | 0 | [5 empty] | - | 0.0045
| し尿処理施設(高負荷生物学的脱窒素処理) | し尿及び浄化槽汚泥処理量 |  | tN |  | 2.9 | 0 | 298 | 0 | [5 empty] | - | 2.9
| し尿処理施設(生物学的脱窒素処理（標準窒素処理）) | し尿及び浄化槽汚泥処理量 |  | tN |  | 0.0045 | 0 | 298 | 0 | [5 empty] | - | 0.0045
| し尿処理施設(膜分離処理) | し尿及び浄化槽汚泥処理量 |  | tN |  | 2.4 | 0 | 298 | 0 | [5 empty] | - | 2.4
| し尿処理施設(その他の処理) | し尿及び浄化槽汚泥処理量 |  | tN |  | 0.0045 | 0 | 298 | 0 | [5 empty] | - | 0.0045
| し尿処理施設(コミュニティ・プラント) | 処理対象人員 |  | 人 |  | 0.039 | 0 | 298 | 0 | [5 empty] | - | 0.039
| し尿処理施設(既存単独処理浄化槽) | 処理対象人員 |  | 人 |  | 0.02 | 0 | 298 | 0 | [5 empty] | - | 0.02
| し尿処理施設(浄化槽（既存単独処理浄化槽を除く。）) | 処理対象人員 |  | 人 |  | 0.026 | 0 | 298 | 0 | [5 empty] | - | 0.026
| し尿処理施設(くみ取り便所の便槽) | 処理対象人員 |  | 人 |  | 0.02 | 0 | 298 | 0 | [5 empty] | - | 0.02
一般廃棄物の焼却 | 連続燃焼式焼却施設 | 焼却量 |  | ｔ |  | 0.0567 | 0 | 298 | 0 | [5 empty] | - | 0.0567
| 准連続燃焼式焼却施設 | 焼却量 |  | ｔ |  | 0.0539 | 0 | 298 | 0 | [5 empty] | - | 0.0539
| バッチ燃焼式焼却施設 | 焼却量 |  | ｔ |  | 0.0724 | 0 | 298 | 0 | [5 empty] | - | 0.0724
工業炉等における廃棄物の焼却もしくは製品の製造の用途への使用 | 常圧流動床ボイラーにおける廃ゴムタイヤの焼却又は製品の製造の用途への使用 | 焼却・使用量 |  | ｔ |  | 1.1 | 0 | 298 | 0 | [5 empty] | - | 1.1
| 常圧流動床ボイラーにおける廃プラスチック類（廃ゴムタイヤを除く。）の焼却又は製品の製造の用途への使用 | 焼却・使用量 |  | ｔ |  | 1.6 | 0 | 298 | 0 | [5 empty] | - | 1.6
| ボイラーにおける廃ゴムタイヤの焼却又は製品の製造の用途への使用 | 焼却・使用量 |  | ｔ |  | 0.012 | 0 | 298 | 0 | [5 empty] | - | 0.012
| ボイラーにおける廃プラスチック類（廃ゴムタイヤを除く。）の焼却又は製品の製造の用途への使用 | 焼却・使用量 |  | ｔ |  | 0.017 | 0 | 298 | 0 | [5 empty] | - | 0.017
| セメント焼成炉における廃油の焼却又は製品の製造の用途への使用 | 焼却・使用量 |  | ｔ |  | 0.046 | 0 | 298 | 0 | [5 empty] | - | 0.046
| セメント焼成炉における廃ゴムタイヤの焼却又は製品の製造の用途への使用 | 焼却・使用量 |  | ｔ |  | 0.014 | 0 | 298 | 0 | [5 empty] | - | 0.014
| セメント焼成炉における廃プラスチック類（廃ゴムタイヤを除く。）の焼却又は製品の製造の用途への使用 | 焼却・使用量 |  | ｔ |  | 0.019 | 0 | 298 | 0 | [5 empty] | - | 0.019
| その他の工業炉における廃油の焼却又は製品の製造の用途への使用 | 焼却・使用量 |  | ｔ |  | 0.046 | 0 | 298 | 0 | [5 empty] | - | 0.046
| その他の工業炉における廃ゴムタイヤの焼却又は製品の製造の用途への使用 | 焼却・使用量 |  | ｔ |  | 0.014 | 0 | 298 | 0 | [5 empty] | - | 0.014
| その他の工業炉における廃プラスチック類（廃ゴムタイヤを除く。）の焼却又は製品の製造の用途への使用 | 焼却・使用量 |  | ｔ |  | 0.019 | 0 | 298 | 0 | [5 empty] | - | 0.019
廃棄物の焼却 | 下水汚泥（高分子凝集剤を添加して脱水したもの）の流動床炉での焼却（通常燃焼） | 焼却 |  | ｔ |  | 1.51 | 0 | 298 | 0 | [5 empty] | - | 1.51
| 下水汚泥（高分子凝集剤を添加して脱水したもの）の流動床炉での焼却（高温燃焼） | 焼却 |  | ｔ |  | 0.645 | 0 | 298 | 0 | [5 empty] | - | 0.645
| 下水汚泥（高分子凝集剤を添加して脱水したもの）の多段炉での焼却 | 焼却 |  | ｔ |  | 0.882 | 0 | 298 | 0 | [5 empty] | - | 0.882
| 下水汚泥（石灰系凝集剤を添加して脱水したもの）の焼却 | 焼却 |  | ｔ |  | 0.294 | 0 | 298 | 0 | [5 empty] | - | 0.294
| その他の下水汚泥の焼却 | 焼却 |  | ｔ |  | 0.882 | 0 | 298 | 0 | [5 empty] | - | 0.882
| 汚泥（下水汚泥を除く。）の焼却 | 焼却 |  | ｔ |  | 0.45 | 0 | 298 | 0 | [5 empty] | - | 0.45
| 廃油の焼却 | 焼却 |  | ｔ |  | 0.0098 | 0 | 298 | 0 | [5 empty] | - | 0.0098
| 廃ゴムタイヤの焼却 | 焼却 |  | ｔ |  | 0.17 | 0 | 298 | 0 | [5 empty] | - | 0.17
| 廃プラスチック類（廃ゴムタイヤを除く。）の焼却 | 焼却 |  | ｔ |  | 0.17 | 0 | 298 | 0 | [5 empty] | - | 0.17
| 紙くず又は木くずの焼却t | 焼却 |  | ｔ |  | 0.01 | 0 | 298 | 0 | [5 empty] | - | 0.01
| 繊維くずの焼却 | 焼却 |  | ｔ |  | 0.01 | 0 | 298 | 0 | [5 empty] | - | 0.01
| 動植物性残渣又は家畜の死体の焼却 | 焼却 |  | ｔ |  | 0.01 | 0 | 298 | 0 | [5 empty] | - | 0.01
| ごみ固形燃料（RDF）の焼却 | 焼却 |  | ｔ |  | 0.17 | 0 | 298 | 0 | [5 empty] | - | 0.17
| ごみ固形燃料（RPF）の焼却 | 焼却 |  | ｔ |  | 0.17 | 0 | 298 | 0 | [5 empty] | - | 0.17
工業炉等における廃棄物等の原燃料としての使用 | 常圧流動床ボイラーにおけるごみ固形燃料（RPF）の使用 | 使用量 |  | ｔ |  | 1.6 | 0 | 298 | 0 | [5 empty] | - | 1.6
| 常圧流動床ボイラーにおけるごみ固形燃料（RDF）の使用 | 使用量 |  | ｔ |  | 0.97 | 0 | 298 | 0 | [5 empty] | - | 0.97
| ボイラーにおけるごみ固形燃料（RPF）の使用 | 使用量 |  | ｔ |  | 0.017 | 0 | 298 | 0 | [5 empty] | - | 0.017
| ボイラーにおけるごみ固形燃料（RDF）の使用 | 使用量 |  | ｔ |  | 0.01 | 0 | 298 | 0 | [5 empty] | - | 0.01
| セメント焼成炉におけるごみ固形燃料（RPF）の使用 | 使用量 |  | ｔ |  | 0.019 | 0 | 298 | 0 | [5 empty] | - | 0.019
| セメント焼成炉におけるごみ固形燃料（RDF）の使用 | 使用量 |  | ｔ |  | 0.012 | 0 | 298 | 0 | [5 empty] | - | 0.012
| その他の工業炉におけるごみ固形燃料（RPF）の使用 | 使用量 |  | ｔ |  | 0.019 | 0 | 298 | 0 | [5 empty] | - | 0.019
| その他の工業炉におけるごみ固形燃料（RDF）の使用 | 使用量 |  | ｔ |  | 0.012 | 0 | 298 | 0 | [5 empty] | - | 0.012
上記以外の活動（「温室効果ガス排出量算定・報告マニュアル（環境省、経済産業書）」に定めのあるものに限る） | [7 empty] | 298 | 0
上記以外の活動（「温室効果ガス排出量算定・報告マニュアル（環境省、経済産業書）」に定めのあるものに限る） | [7 empty] | 298 | 0
上記以外の活動（「温室効果ガス排出量算定・報告マニュアル（環境省、経済産業書）」に定めのあるものに限る） | [7 empty] | 298 | 0
[6 empty] | 合計 | 0 | kg 合計 | 0 | [11 empty] | kg-CO2

## 【措置後】算定表 N2O
特定物質排出量算定表（措置後）
N2O |  | 燃料種が空欄のものについては、プルダウンメニューから選択してください
↓
活動の区分 |  |  | 使用量 | 単位 | 単位 発熱量 | 排出係数 | 排出量 | 温暖化 係数 | 換算合計
小分類 | 名称 | 名称
燃料の燃焼の用に供する施設及び機械器具における燃料の使用 | 常圧流動床ボイラー(固体燃料) | [6 empty] | 298 |  | 5.4e-05
[8 empty] | 298 |  | 5.4e-05 | [6 empty] | 原料炭 | kg | 29 | 固体燃料
| 加圧流動床ボイラー(固体燃料) | [6 empty] | 298 |  | 5e-06 | [6 empty] | 一般炭 | kg | 25.7 | 固体燃料
[8 empty] | 298 |  | 5e-06 | [6 empty] | コークス | kg | 29.4 | 固体燃料
| ボイラー（流動床以外、固体燃料・BC重油・原油） | [6 empty] | 298 |  | 5.8e-07 |  |  | 1.7e-08 |  |  |  | 石油コークス | kg | 29.9 | 固体燃料
[8 empty] | 298 |  | 5.8e-07 |  |  | 1.7e-08 |  |  |  | 練炭又は豆炭 | kg | 23.9 | 固体燃料
| ガス加熱炉（液体燃料、気体燃料） | [6 empty] | 298 |  |  | 6.9e-10 | 6.9e-10 |  |  |  |  | 木炭 | kg | 30.5 | 固体燃料
[8 empty] | 298 |  |  | 6.9e-10 | 6.9e-10 |  |  |  |  | 木材 | kg | 14.4 | 固体燃料
| 焙焼炉 | [6 empty] | 298 |  | 6.6e-07 | 1e-06 | 1.4e-07 |  |  |  |  | その他の固体燃料 | kg | 33.1 | 固体燃料
[8 empty] | 298 |  | 6.6e-07 | 1e-06 | 1.4e-07 |  |  |  |  | 液化石油ガス（LPG） | kg | 50.8 | 気体燃料
| 焼結炉（鉄鋼用、非鉄金属（銅、鉛及び亜鉛を除く。）用及び無機化学工業品用） | [6 empty] | 298 |  | 6.6e-07 | 1e-06 | 1.4e-07 |  |  |  |  | 石油系炭化水素ガス | Nm3 | 44.9 | 気体燃料
[8 empty] | 298 |  | 6.6e-07 | 1e-06 | 1.4e-07 |  |  |  |  | 液化天然ガス（LNG） | kg | 54.6 | 気体燃料
| か焼炉（鉄鋼用、非鉄金属用及び無機化学工業品用） | [6 empty] | 298 |  | 6.6e-07 | 1e-06 | 1.4e-07 |  |  |  |  | 天然ガス（LNGを除く） | Nm3 | 43.5 | 気体燃料
[8 empty] | 298 |  | 6.6e-07 | 1e-06 | 1.4e-07 |  |  |  |  | コークス炉ガス | Nm3 | 21.1 | 気体燃料
| ペレット焼成炉（鉄鋼用、非鉄金属用及び無機化学工業品用） | [6 empty] | 298 |  | 6.6e-07 | 1e-06 | 1.4e-07 |  |  |  |  | 高炉ガス | Nm3 | 3.41 | 気体燃料
[8 empty] | 298 |  | 6.6e-07 | 1e-06 | 1.4e-07 |  |  |  |  | 転炉ガス | Nm3 | 8.41 | 気体燃料
| 金属溶解炉（銅、鉛及び亜鉛用を除く、精製用及び鋳造用） | [6 empty] | 298 |  | 6.6e-07 | 1e-06 | 1.4e-07 |  |  |  |  | 都市ガス(13A) | Nm3 | 45 | 気体燃料
[8 empty] | 298 |  | 6.6e-07 | 1e-06 | 1.4e-07 |  |  |  |  | その他の気体燃料 | Nm3 | 28.5 | 気体燃料
| 金属鍛造炉（液体燃料又は気体燃料） | [6 empty] | 298 |  |  | 1e-06 | 1.4e-07
[8 empty] | 298 |  |  | 1e-06 | 1.4e-07 |  |  |  |  | コールタール | kg | 37.3 | 液体燃料
| 金属圧延加熱炉（液体燃料又は気体燃料） | [6 empty] | 298 |  |  | 1e-06 | 1.4e-07 |  |  |  |  | 石油アスファルト | kg | 40.9 | 液体燃料
[8 empty] | 298 |  |  | 1e-06 | 1.4e-07 |  |  |  |  | コンデンセート（NGL） | ㍑ | 35.3 | 液体燃料
| 金属熱処理炉（液体燃料又は気体燃料） | [6 empty] | 298 |  |  | 1e-06 | 1.4e-07 |  |  |  |  | 原油（NGLを除く） | ㍑ | 38.2 | 液体燃料
[8 empty] | 298 |  |  | 1e-06 | 1.4e-07 |  |  |  |  | ガソリン | ㍑ | 34.6 | 液体燃料
| 石油加熱炉（液体燃料、気体燃料） | [6 empty] | 298 |  |  | 6.9e-10 | 6.9e-10 |  |  |  |  | ナフサ | ㍑ | 33.6 | 液体燃料
[8 empty] | 298 |  |  | 6.9e-10 | 6.9e-10 |  |  |  |  | ジェット燃料油 | ㍑ | 36.7 | 液体燃料
| 触媒再生塔（固体燃料） | [6 empty] | 298 |  | 7.2e-06 | [6 empty] | 灯油 | ㍑ | 36.7 | 液体燃料
[8 empty] | 298 |  | 7.2e-06 | [6 empty] | 軽油 | ㍑ | 37.7 | 液体燃料
| セメント焼成炉 | [6 empty] | 298 |  | 6.6e-07 | 1e-06 | 1.4e-07 |  |  |  |  | A重油 | ㍑ | 39.1 | 液体燃料
[8 empty] | 298 |  | 6.6e-07 | 1e-06 | 1.4e-07 |  |  |  |  | B・C重油 | ㍑ | 41.9 | 液体燃料
| レンガ焼成炉 | [6 empty] | 298 |  | 6.6e-07 | 1e-06 | 1.4e-07 |  |  |  |  | 潤滑油 | ㍑ | 40.2 | 液体燃料
[8 empty] | 298 |  | 6.6e-07 | 1e-06 | 1.4e-07 |  |  |  |  | その他の液体燃料 | ㍑ | 37.9 | 液体燃料
| ドロマイト焼成炉 | [6 empty] | 298 |  | 6.6e-07 | 1e-06 | 1.4e-07
[8 empty] | 298 |  | 6.6e-07 | 1e-06 | 1.4e-07
| 石灰焼成炉 | [6 empty] | 298 |  | 6.6e-07 | 1e-06 | 1.4e-07
[8 empty] | 298 |  | 6.6e-07 | 1e-06 | 1.4e-07
| 炭素焼成炉 | [6 empty] | 298 |  | 6.6e-07 | 1e-06 | 1.4e-07
[8 empty] | 298 |  | 6.6e-07 | 1e-06 | 1.4e-07
| 陶磁器焼成炉 | [6 empty] | 298 |  | 6.6e-07 | 1e-06 | 1.4e-07
[8 empty] | 298 |  | 6.6e-07 | 1e-06 | 1.4e-07
| その他の焼成炉 | [6 empty] | 298 |  | 6.6e-07 | 1e-06 | 1.4e-07
[8 empty] | 298 |  | 6.6e-07 | 1e-06 | 1.4e-07
| ガラス溶融炉 | [6 empty] | 298 |  | 6.6e-07 | 1e-06 | 1.4e-07
[8 empty] | 298 |  | 6.6e-07 | 1e-06 | 1.4e-07
| その他の溶融炉 | [6 empty] | 298 |  | 6.6e-07 | 1e-06 | 1.4e-07
[8 empty] | 298 |  | 6.6e-07 | 1e-06 | 1.4e-07
| 反応炉（無機化学工業品用及び食料品用） | [6 empty] | 298 |  | 6.6e-07 | 1e-06 | 1.4e-07
[8 empty] | 298 |  | 6.6e-07 | 1e-06 | 1.4e-07
| 直火炉（無機化学工業品用及び食料品用） | [6 empty] | 298 |  | 6.6e-07 | 1e-06 | 1.4e-07
[8 empty] | 298 |  | 6.6e-07 | 1e-06 | 1.4e-07
| セメント原料乾燥炉 | [6 empty] | 298 |  | 6.6e-07 | 1e-06 | 1.4e-07
[8 empty] | 298 |  | 6.6e-07 | 1e-06 | 1.4e-07
| レンガ原料乾燥炉 | [6 empty] | 298 |  | 6.6e-07 | 1e-06 | 1.4e-07
[8 empty] | 298 |  | 6.6e-07 | 1e-06 | 1.4e-07
| 骨材乾燥炉 | [6 empty] | 298 |  | 6.6e-07 | 1e-06 | 1.4e-07
[8 empty] | 298 |  | 6.6e-07 | 1e-06 | 1.4e-07
| 鋳型乾燥炉 | [6 empty] | 298 |  | 6.6e-07 | 1e-06 | 1.4e-07
[8 empty] | 298 |  | 6.6e-07 | 1e-06 | 1.4e-07
| 洗剤乾燥炉 | [6 empty] | 298 |  | 6.6e-07 | 1e-06 | 1.4e-07
[8 empty] | 298 |  | 6.6e-07 | 1e-06 | 1.4e-07
| その他の乾燥炉 | [6 empty] | 298 |  | 6.6e-07 | 1e-06 | 1.4e-07
[8 empty] | 298 |  | 6.6e-07 | 1e-06 | 1.4e-07
| 焼結炉（銅、鉛及び亜鉛用、一般炭・コークス又は液体燃料又は気体燃料） | [6 empty] | 298 |  |  | 1e-06 | 1.4e-07 |  | 6.6e-07
[8 empty] | 298 |  |  | 1e-06 | 1.4e-07 |  | 6.6e-07
| 溶鉱炉（銅、鉛及び亜鉛用） | 一般炭 |  | kg | 25.7 | 6.6e-07 | 0 | 298 | 0 |  |  |  |  | 6.6e-07 | 25.7 | 6.6e-07
|  | コークス |  | kg | 29.4 | 6.6e-07 | 0 | 298 | 0 |  |  |  |  | 6.6e-07 | 29.4 | 6.6e-07
| 溶解炉（銅、鉛及び亜鉛用、一般炭・コークス又は液体燃料又は気体燃料） | [6 empty] | 298 |  |  | 1e-06 | 1.4e-07 |  | 6.6e-07
[8 empty] | 298 |  |  | 1e-06 | 1.4e-07 |  | 6.6e-07
| ガスタービン（航空機又は船舶に用いられるものを除く、液体燃料、気体燃料） |  |  |  |  | 7.8e-08 | 0 | 298 | 0 |  | 7.8e-08 | 7.8e-08 |  |  |  | 7.8e-08
[6 empty] | 7.8e-08 | 0 | 298 | 0 |  | 7.8e-08 | 7.8e-08 |  |  |  | 7.8e-08
| ディーゼル機関（自動車、鉄道車両又は船舶に用いられるものを除く、液体燃料、気体燃料） |  |  |  |  | 1.7e-06 | 0 | 298 | 0 |  | 1.7e-06 | 1.7e-06 |  |  |  | 1.7e-06
[6 empty] | 1.7e-06 | 0 | 298 | 0 |  | 1.7e-06 | 1.7e-06 |  |  |  | 1.7e-06
| ガス機関（航空機、自動車又は船舶に用いられるものを除く、液体燃料、気体燃料） |  |  |  |  | 6.2e-07 | 0 | 298 | 0 |  | 6.2e-07 | 6.2e-07 |  |  |  | 6.2e-07
[6 empty] | 6.2e-07 | 0 | 298 | 0 |  | 6.2e-07 | 6.2e-07 |  |  |  | 6.2e-07
| ガソリン機関（航空機、自動車又は船舶に用いられるものを除く、液体燃料、気体燃料） |  |  |  |  | 6.2e-07 | 0 | 298 | 0 |  | 6.2e-07 | 6.2e-07 |  |  |  | 6.2e-07
[6 empty] | 6.2e-07 | 0 | 298 | 0 |  | 6.2e-07 | 6.2e-07 |  |  |  | 6.2e-07
| 業務用のこんろ、湯沸器、ストーブその他の事業者が事業活動の用に供する機械器具 | 一般炭 |  | kg | 25.7 | 1.3e-06 | 0 | 298 | 0 | 1.3e-06 |  |  |  |  | 25.7 | 1.3e-06
|  | 練炭又は豆炭 |  | kg | 23.9 | 1.3e-06 | 0 | 298 | 0 | 1.3e-06 |  |  |  |  | 23.9 | 1.3e-06
|  | 灯油 |  | ㍑ | 36.7 | 5.7e-07 | 0 | 298 | 0 |  | 5.7e-07 |  |  |  | 36.7 | 5.7e-07
|  | 液化石油ガス（LPG） |  | kg | 50.8 | 9e-08 | 0 | 298 | 0 |  |  | 9e-08 |  |  | 50.8 | 9e-08
|  | 都市ガス(13A) |  | Nm3 | 45 | 9e-08 | 0 | 298 | 0 |  |  | 9e-08 |  |  | 45 | 9e-08
アジピン酸等化学製品の製造 | アジピン酸 | 製品製造量 |  | ｔ |  | 280 | 0 | 298 | 0 | [5 empty] | - | 280
| 硝酸 | 製品製造量 |  | ｔ |  | 3.2 | 0 | 298 | 0 | [5 empty] | - | 3.2
麻酔剤の使用 |  | 麻酔剤としてのN2O使用量 |  | tN |  | 1000 | 0 | 298 | 0 | [5 empty] | - | 1000
工場廃水の処理 |  | 工場廃水処理施設流入水中の窒素量 |  | tN |  | 4.3 | 0 | 298 | 0 | [5 empty] | - | 4.3
下水、し尿等の処理 | 終末処理場 | 下水処理量 |  | m3 |  | 0.00016 | 0 | 298 | 0 | [5 empty] | - | 0.00016
| し尿処理施設(嫌気性消化処理) | し尿及び浄化槽汚泥処理量 |  | tN |  | 0.0045 | 0 | 298 | 0 | [5 empty] | - | 0.0045
| し尿処理施設(好気性消化処理) | し尿及び浄化槽汚泥処理量 |  | tN |  | 0.0045 | 0 | 298 | 0 | [5 empty] | - | 0.0045
| し尿処理施設(高負荷生物学的脱窒素処理) | し尿及び浄化槽汚泥処理量 |  | tN |  | 2.9 | 0 | 298 | 0 | [5 empty] | - | 2.9
| し尿処理施設(生物学的脱窒素処理（標準窒素処理）) | し尿及び浄化槽汚泥処理量 |  | tN |  | 0.0045 | 0 | 298 | 0 | [5 empty] | - | 0.0045
| し尿処理施設(膜分離処理) | し尿及び浄化槽汚泥処理量 |  | tN |  | 2.4 | 0 | 298 | 0 | [5 empty] | - | 2.4
| し尿処理施設(その他の処理) | し尿及び浄化槽汚泥処理量 |  | tN |  | 0.0045 | 0 | 298 | 0 | [5 empty] | - | 0.0045
| し尿処理施設(コミュニティ・プラント) | 処理対象人員 |  | 人 |  | 0.039 | 0 | 298 | 0 | [5 empty] | - | 0.039
| し尿処理施設(既存単独処理浄化槽) | 処理対象人員 |  | 人 |  | 0.02 | 0 | 298 | 0 | [5 empty] | - | 0.02
| し尿処理施設(浄化槽（既存単独処理浄化槽を除く。）) | 処理対象人員 |  | 人 |  | 0.026 | 0 | 298 | 0 | [5 empty] | - | 0.026
| し尿処理施設(くみ取り便所の便槽) | 処理対象人員 |  | 人 |  | 0.02 | 0 | 298 | 0 | [5 empty] | - | 0.02
一般廃棄物の焼却 | 連続燃焼式焼却施設 | 焼却量 |  | ｔ |  | 0.0567 | 0 | 298 | 0 | [5 empty] | - | 0.0567
| 准連続燃焼式焼却施設 | 焼却量 |  | ｔ |  | 0.0539 | 0 | 298 | 0 | [5 empty] | - | 0.0539
| バッチ燃焼式焼却施設 | 焼却量 |  | ｔ |  | 0.0724 | 0 | 298 | 0 | [5 empty] | - | 0.0724
工業炉等における廃棄物の焼却もしくは製品の製造の用途への使用 | 常圧流動床ボイラーにおける廃ゴムタイヤの焼却又は製品の製造の用途への使用 | 焼却・使用量 |  | ｔ |  | 1.1 | 0 | 298 | 0 | [5 empty] | - | 1.1
| 常圧流動床ボイラーにおける廃プラスチック類（廃ゴムタイヤを除く。）の焼却又は製品の製造の用途への使用 | 焼却・使用量 |  | ｔ |  | 1.6 | 0 | 298 | 0 | [5 empty] | - | 1.6
| ボイラーにおける廃ゴムタイヤの焼却又は製品の製造の用途への使用 | 焼却・使用量 |  | ｔ |  | 0.012 | 0 | 298 | 0 | [5 empty] | - | 0.012
| ボイラーにおける廃プラスチック類（廃ゴムタイヤを除く。）の焼却又は製品の製造の用途への使用 | 焼却・使用量 |  | ｔ |  | 0.017 | 0 | 298 | 0 | [5 empty] | - | 0.017
| セメント焼成炉における廃油の焼却又は製品の製造の用途への使用 | 焼却・使用量 |  | ｔ |  | 0.046 | 0 | 298 | 0 | [5 empty] | - | 0.046
| セメント焼成炉における廃ゴムタイヤの焼却又は製品の製造の用途への使用 | 焼却・使用量 |  | ｔ |  | 0.014 | 0 | 298 | 0 | [5 empty] | - | 0.014
| セメント焼成炉における廃プラスチック類（廃ゴムタイヤを除く。）の焼却又は製品の製造の用途への使用 | 焼却・使用量 |  | ｔ |  | 0.019 | 0 | 298 | 0 | [5 empty] | - | 0.019
| その他の工業炉における廃油の焼却又は製品の製造の用途への使用 | 焼却・使用量 |  | ｔ |  | 0.046 | 0 | 298 | 0 | [5 empty] | - | 0.046
| その他の工業炉における廃ゴムタイヤの焼却又は製品の製造の用途への使用 | 焼却・使用量 |  | ｔ |  | 0.014 | 0 | 298 | 0 | [5 empty] | - | 0.014
| その他の工業炉における廃プラスチック類（廃ゴムタイヤを除く。）の焼却又は製品の製造の用途への使用 | 焼却・使用量 |  | ｔ |  | 0.019 | 0 | 298 | 0 | [5 empty] | - | 0.019
廃棄物の焼却 | 下水汚泥（高分子凝集剤を添加して脱水したもの）の流動床炉での焼却（通常燃焼） | 焼却 |  | ｔ |  | 1.51 | 0 | 298 | 0 | [5 empty] | - | 1.51
| 下水汚泥（高分子凝集剤を添加して脱水したもの）の流動床炉での焼却（高温燃焼） | 焼却 |  | ｔ |  | 0.645 | 0 | 298 | 0 | [5 empty] | - | 0.645
| 下水汚泥（高分子凝集剤を添加して脱水したもの）の多段炉での焼却 | 焼却 |  | ｔ |  | 0.882 | 0 | 298 | 0 | [5 empty] | - | 0.882
| 下水汚泥（石灰系凝集剤を添加して脱水したもの）の焼却 | 焼却 |  | ｔ |  | 0.294 | 0 | 298 | 0 | [5 empty] | - | 0.294
| その他の下水汚泥の焼却 | 焼却 |  | ｔ |  | 0.882 | 0 | 298 | 0 | [5 empty] | - | 0.882
| 汚泥（下水汚泥を除く。）の焼却 | 焼却 |  | ｔ |  | 0.45 | 0 | 298 | 0 | [5 empty] | - | 0.45
| 廃油の焼却 | 焼却 |  | ｔ |  | 0.0098 | 0 | 298 | 0 | [5 empty] | - | 0.0098
| 廃ゴムタイヤの焼却 | 焼却 |  | ｔ |  | 0.17 | 0 | 298 | 0 | [5 empty] | - | 0.17
| 廃プラスチック類（廃ゴムタイヤを除く。）の焼却 | 焼却 |  | ｔ |  | 0.17 | 0 | 298 | 0 | [5 empty] | - | 0.17
| 紙くず又は木くずの焼却t | 焼却 |  | ｔ |  | 0.01 | 0 | 298 | 0 | [5 empty] | - | 0.01
| 繊維くずの焼却 | 焼却 |  | ｔ |  | 0.01 | 0 | 298 | 0 | [5 empty] | - | 0.01
| 動植物性残渣又は家畜の死体の焼却 | 焼却 |  | ｔ |  | 0.01 | 0 | 298 | 0 | [5 empty] | - | 0.01
| ごみ固形燃料（RDF）の焼却 | 焼却 |  | ｔ |  | 0.17 | 0 | 298 | 0 | [5 empty] | - | 0.17
| ごみ固形燃料（RPF）の焼却 | 焼却 |  | ｔ |  | 0.17 | 0 | 298 | 0 | [5 empty] | - | 0.17
工業炉等における廃棄物等の原燃料としての使用 | 常圧流動床ボイラーにおけるごみ固形燃料（RPF）の使用 | 使用量 |  | ｔ |  | 1.6 | 0 | 298 | 0 | [5 empty] | - | 1.6
| 常圧流動床ボイラーにおけるごみ固形燃料（RDF）の使用 | 使用量 |  | ｔ |  | 0.97 | 0 | 298 | 0 | [5 empty] | - | 0.97
| ボイラーにおけるごみ固形燃料（RPF）の使用 | 使用量 |  | ｔ |  | 0.017 | 0 | 298 | 0 | [5 empty] | - | 0.017
| ボイラーにおけるごみ固形燃料（RDF）の使用 | 使用量 |  | ｔ |  | 0.01 | 0 | 298 | 0 | [5 empty] | - | 0.01
| セメント焼成炉におけるごみ固形燃料（RPF）の使用 | 使用量 |  | ｔ |  | 0.019 | 0 | 298 | 0 | [5 empty] | - | 0.019
| セメント焼成炉におけるごみ固形燃料（RDF）の使用 | 使用量 |  | ｔ |  | 0.012 | 0 | 298 | 0 | [5 empty] | - | 0.012
| その他の工業炉におけるごみ固形燃料（RPF）の使用 | 使用量 |  | ｔ |  | 0.019 | 0 | 298 | 0 | [5 empty] | - | 0.019
| その他の工業炉におけるごみ固形燃料（RDF）の使用 | 使用量 |  | ｔ |  | 0.012 | 0 | 298 | 0 | [5 empty] | - | 0.012
上記以外の活動（「温室効果ガス排出量算定・報告マニュアル（環境省、経済産業書）」に定めのあるものに限る） | [7 empty] | 298 | 0
上記以外の活動（「温室効果ガス排出量算定・報告マニュアル（環境省、経済産業書）」に定めのあるものに限る） | [7 empty] | 298 | 0
上記以外の活動（「温室効果ガス排出量算定・報告マニュアル（環境省、経済産業書）」に定めのあるものに限る） | [7 empty] | 298 | 0
[6 empty] | 合計 | 0 | kg 合計 | 0 | [11 empty] | kg-CO2

## 【措置前】算定表 HFC
特定物質排出量算定表（措置前）
HFC | [6 empty] | HFCの種類に応じた係数を入力してください
↓
活動の区分 |  |  | 使用量 | 単位 | 単位 発熱量 | 排出係数 | 排出量 | 温暖化 係数 | 換算合計
小分類 | 名称 | 名称
クロロジフルオロメタン(HCFC-22)の製造 |  | HCFC-22製造量 |  | ｔ |  | 19 | 0 | 14800 | 0
|  | HCFC-22製造により生成したHFC-23の回収・適正処理量 |  | ｔ |  | 1000
ハイドロフルオロカーボン（HFC）の製造 |  | HFC製造量 |  | ｔ |  | 4.9 | 0 |  | 0
家庭用電気冷蔵庫等HFC封入製品の製造におけるHFCの封入 | 家庭用電気冷蔵庫 | 製造時のHFC使用量 |  | ｔ |  | 0.5 | 0 |  | 0
| 家庭用エアコンディショナー | 製造時のHFC使用量 |  | ｔ |  | 1.9 | 0 |  | 0
| 業務用冷凍空気調和機器（自動販売機を除く。） | 製造時のHFC使用量 |  | ｔ |  | 2 | 0 |  | 0
| 自動販売機 | 製造台数 |  | 台 |  | 0.00065 | 0 |  | 0
| 自動車用エアコンディショナー | 製造台数 |  | 台 |  | 0.0025 | 0 |  | 0
業務用冷凍空気調和機器の使用開始におけるHFCの封入 | 業務用冷凍空気調和機器（自動販売機を除く。） | 機器使用開始時の使用量 |  | ｔ |  | 17 | 0 |  | 0
業務用冷凍空気調和機器の整備におけるHFCの回収及び封入 | 業務用冷凍空気調和機器（自動販売機を除く。） | 回収時残存量－回収・適正処理量 |  | ｔ |  | 1000 | 0 |  | 0
|  | HCF再封入時使用量 |  | ｔ |  | 10
| 自動販売機 | 回収時残存量－回収・適正処理量 |  | ｔ |  | 1000 | 0 |  | 0
|  | HCF再封入台数 |  | 台 |  | 0.0011
家庭用電気冷蔵庫等HFC封入製品の廃棄におけるHFCの回収 | 家庭用冷蔵庫 | 回収時残存量－回収・適正処理量 |  | ｔ |  | 1000 | 0 |  | 0
| 家庭用エアコンディショナー | 回収時残存量－回収・適正処理量 |  | ｔ |  | 1000 | 0 |  | 0
| 業務用冷凍空気調和機器（自動販売機を除く。） | 回収時残存量－回収・適正処理量 |  | ｔ |  | 1000 | 0 |  | 0
| 自動販売機 | 回収時残存量－回収・適正処理量 |  | ｔ |  | 1000 | 0 |  | 0
プラスチック製造における発泡剤としてのHFCの使用 |  | ポリエチレンフォーム製造時の使用量 |  | ｔ |  | 1000 | 0 |  | 0
|  | 押出法ポリスチレンフォーム製造時の使用量 |  | ｔ |  | 250 | 0 |  | 0
|  | ウレタンフォーム製造時の使用量 |  | ｔ |  | 100 | 0 |  | 0
噴霧器及び消火剤の製造におけるHFCの封入 |  | 噴霧器製造時の使用量 |  | ｔ |  | 28 | 0 |  | 0
|  | 消火剤製造時の使用量 |  | ｔ |  | 0.02 | 0 |  | 0
噴霧器の使用 |  | 製品の使用に伴う排出量 |  | ｔ |  | 1000 | 0 |  | 0
半導体素子等の加工工程でのドライエッチング等におけるHFCの使用 |  | HCF使用量 |  | ｔ |  | 300 | 0 |  | 0
|  | HCF回収・適正処理量 |  | ｔ |  | 1000
溶剤等の用途へのHFCの使用 |  | HCF使用量－回収・適正処理量 |  | ｔ |  | 1000 | 0 |  | 0
[6 empty] | 合計 | 0 | kg 合計 | 0 | kg-CO2
|  | ○HFCの種類毎の温暖化係数 | [5 empty] | 温暖化係数
|  | トリフルオロメタン |  |  |  | HFC-23 |  | 14800
|  | ジフルオロメタン |  |  |  | HFC-32 |  | 675
|  | フルオロメタン |  |  |  | HFC-41 |  | 92
|  | 1･1･1･2･2-ペンタフルオロエタン |  |  |  | HFC-125 |  | 3500
|  | 1･1･2･2-テトラフルオロエタン |  |  |  | HFC-134 |  | 1100
|  | 1･1･1･2-テトラフルオロエタン |  |  |  | HFC-134a |  | 1430
|  | 1･1･2-トリフルオロエタン |  |  |  | HFC-143 |  | 353
|  | 1･1･1-トリフルオロエタン |  |  |  | HFC-143a |  | 4470
|  | 1･2-ジフルオロエタン |  |  |  | HFC-152 |  | 53
|  | 1･1-ジフルオロエタン |  |  |  | HFC-152a |  | 124
|  | フルオロエタン |  |  |  | HFC-161 |  | 12
|  | 1･1･1･2･3･3･3-ヘプタフルオロプロパン |  |  |  | HFC-227ea |  | 3220
|  | 1･1･1･3･3･3-ヘキサフルオロプロパン |  |  |  | HFC-236fa |  | 9810
|  | 1･1･1･2･3･3-ヘキサフルオロプロパン |  |  |  | HFC-236ea |  | 1370
|  | 1･1･1･2･2･3-ヘキサフルオロプロパン |  |  |  | HFC-236cb |  | 1340
|  | 1･1･2･2･3-ペンタフルオロプロパン |  |  |  | HFC-245ca |  | 693
|  | 1･1･1･3･3-ペンタフルオロプロパン |  |  |  | HFC-245fa |  | 1030
|  | 1･1･1･3･3-ペンタフルオロブタン |  |  |  | HFC-365mfc |  | 794
|  | 1･1･1･2･3･4･4･5･5･5-デカフルオロペンタン |  |  |  | HFC-43-10mee |  | 1640

## 【措置後】算定表 HFC
特定物質排出量算定表（措置後）
HFC | [6 empty] | HFCの種類に応じた係数を入力してください
↓
活動の区分 |  |  | 使用量 | 単位 | 単位 発熱量 | 排出係数 | 排出量 | 温暖化 係数 | 換算合計
小分類 | 名称 | 名称
クロロジフルオロメタン(HCFC-22)の製造 |  | HCFC-22製造量 |  | ｔ |  | 19 | 0 | 14800 | 0
|  | HCFC-22製造により生成したHFC-23の回収・適正処理量 |  | ｔ |  | 1000
ハイドロフルオロカーボン（HFC）の製造 |  | HFC製造量 |  | ｔ |  | 4.9 | 0 |  | 0
家庭用電気冷蔵庫等HFC封入製品の製造におけるHFCの封入 | 家庭用電気冷蔵庫 | 製造時のHFC使用量 |  | ｔ |  | 0.5 | 0 |  | 0
| 家庭用エアコンディショナー | 製造時のHFC使用量 |  | ｔ |  | 1.9 | 0 |  | 0
| 業務用冷凍空気調和機器（自動販売機を除く。） | 製造時のHFC使用量 |  | ｔ |  | 2 | 0 |  | 0
| 自動販売機 | 製造台数 |  | 台 |  | 0.00065 | 0 |  | 0
| 自動車用エアコンディショナー | 製造台数 |  | 台 |  | 0.0025 | 0 |  | 0
業務用冷凍空気調和機器の使用開始におけるHFCの封入 | 業務用冷凍空気調和機器（自動販売機を除く。） | 機器使用開始時の使用量 |  | ｔ |  | 17 | 0 |  | 0
業務用冷凍空気調和機器の整備におけるHFCの回収及び封入 | 業務用冷凍空気調和機器（自動販売機を除く。） | 回収時残存量－回収・適正処理量 |  | ｔ |  | 1000 | 0 |  | 0
|  | HCF再封入時使用量 |  | ｔ |  | 10
| 自動販売機 | 回収時残存量－回収・適正処理量 |  | ｔ |  | 1000 | 0 |  | 0
|  | HCF再封入台数 |  | 台 |  | 0.0011
家庭用電気冷蔵庫等HFC封入製品の廃棄におけるHFCの回収 | 家庭用冷蔵庫 | 回収時残存量－回収・適正処理量 |  | ｔ |  | 1000 | 0 |  | 0
| 家庭用エアコンディショナー | 回収時残存量－回収・適正処理量 |  | ｔ |  | 1000 | 0 |  | 0
| 業務用冷凍空気調和機器（自動販売機を除く。） | 回収時残存量－回収・適正処理量 |  | ｔ |  | 1000 | 0 |  | 0
| 自動販売機 | 回収時残存量－回収・適正処理量 |  | ｔ |  | 1000 | 0 |  | 0
プラスチック製造における発泡剤としてのHFCの使用 |  | ポリエチレンフォーム製造時の使用量 |  | ｔ |  | 1000 | 0 |  | 0
|  | 押出法ポリスチレンフォーム製造時の使用量 |  | ｔ |  | 250 | 0 |  | 0
|  | ウレタンフォーム製造時の使用量 |  | ｔ |  | 100 | 0 |  | 0
噴霧器及び消火剤の製造におけるHFCの封入 |  | 噴霧器製造時の使用量 |  | ｔ |  | 28 | 0 |  | 0
|  | 消火剤製造時の使用量 |  | ｔ |  | 0.02 | 0 |  | 0
噴霧器の使用 |  | 製品の使用に伴う排出量 |  | ｔ |  | 1000 | 0 |  | 0
半導体素子等の加工工程でのドライエッチング等におけるHFCの使用 |  | HCF使用量 |  | ｔ |  | 300 | 0 |  | 0
|  | HCF回収・適正処理量 |  | ｔ |  | 1000
溶剤等の用途へのHFCの使用 |  | HCF使用量－回収・適正処理量 |  | ｔ |  | 1000 | 0 |  | 0
[6 empty] | 合計 | 0 | kg 合計 | 0 | kg-CO2
|  | ○HFCの種類毎の温暖化係数 | [5 empty] | 温暖化係数
|  | トリフルオロメタン |  |  |  | HFC-23 |  | 14800
|  | ジフルオロメタン |  |  |  | HFC-32 |  | 675
|  | フルオロメタン |  |  |  | HFC-41 |  | 92
|  | 1･1･1･2･2-ペンタフルオロエタン |  |  |  | HFC-125 |  | 3500
|  | 1･1･2･2-テトラフルオロエタン |  |  |  | HFC-134 |  | 1100
|  | 1･1･1･2-テトラフルオロエタン |  |  |  | HFC-134a |  | 1430
|  | 1･1･2-トリフルオロエタン |  |  |  | HFC-143 |  | 353
|  | 1･1･1-トリフルオロエタン |  |  |  | HFC-143a |  | 4470
|  | 1･2-ジフルオロエタン |  |  |  | HFC-152 |  | 53
|  | 1･1-ジフルオロエタン |  |  |  | HFC-152a |  | 124
|  | フルオロエタン |  |  |  | HFC-161 |  | 12
|  | 1･1･1･2･3･3･3-ヘプタフルオロプロパン |  |  |  | HFC-227ea |  | 3220
|  | 1･1･1･3･3･3-ヘキサフルオロプロパン |  |  |  | HFC-236fa |  | 9810
|  | 1･1･1･2･3･3-ヘキサフルオロプロパン |  |  |  | HFC-236ea |  | 1370
|  | 1･1･1･2･2･3-ヘキサフルオロプロパン |  |  |  | HFC-236cb |  | 1340
|  | 1･1･2･2･3-ペンタフルオロプロパン |  |  |  | HFC-245ca |  | 693
|  | 1･1･1･3･3-ペンタフルオロプロパン |  |  |  | HFC-245fa |  | 1030
|  | 1･1･1･3･3-ペンタフルオロブタン |  |  |  | HFC-365mfc |  | 794
|  | 1･1･1･2･3･4･4･5･5･5-デカフルオロペンタン |  |  |  | HFC-43-10mee |  | 1640

## 【措置前】算定表 PFC
特定物質排出量算定表（措置前）
PFC
活動の区分 |  | 備考 | 使用量 | 単位 | 単位 発熱量 | 排出係数 | 排出量 | 温暖化 係数 | 換算合計
小分類 | 名称
アルミニウムの製造 | PFC-14 | アルミニウム製造量 |  | ｔ |  | 0.3 | 0 | 7390 | 0
| PFC-116 | アルミニウム製造量 |  | ｔ |  | 0.03 | 0 | 12200 | 0
PFCの製造 | PFC | 生産量 |  | ｔ |  | 39 | 0 |  | 0
半導体素子等の加工工程でのドライエッチング等におけるPFCの使用 | PFC-14（CF4） | 使用量 |  | ｔ |  | 800 | 0 | 7390 | 0
|  | 回収・適正処理量 |  | ｔ |  | 1000
| PFC-116（C2F6） | PFC-116使用量 |  | ｔ |  | 700 | 0 | 12200 | 0
|  | PFC-116回収・適正処理量 |  | ｔ |  | 1000
|  | PFC-116使用時に副生したPFC-14の回収・適正処理量 |  | ｔ |  | 1000 | 0 | 7390 | 0
| PFC-218（C3F8) | PFC-218使用量 |  | ｔ |  | 400 | 0 | 8830 | 0
|  | PFC-218回収・適正処理量 |  | ｔ |  | 1000
|  | PFC-218使用時に副生したPFC-14の回収・適正処理量 |  | ｔ |  | 1000 | 0 | 7390 | 0
| PFC-c318（c-C4F8） | 使用量 |  | ｔ |  | 300 | 0 | 10300 | 0
|  | 回収・適正処理量 |  | ｔ |  | 1000
溶剤等の用途へのPFCの使用 | PFC | 使用量－回収・適正処理量 |  | ｔ |  | 1000 | 0 |  | 0
[6 empty] | 合計 | 0 | kg 合計 | 0 | kg-CO2
|  |  | ○PFCの種類毎の温暖化係数 |  |  |  |  | 温暖化係数
|  |  | パーフルオロメタン |  |  | PFC-14 |  | 7390
|  |  | パーフルオロエタン |  |  | PFC-116 |  | 12200
|  |  | パーフルオロプロパン |  |  | PFC-218 |  | 8830
|  |  | パーフルオロシクロプロパン |  |  |  |  | 17340
|  |  | パーフルオロブタン |  |  | PFC-31-10 |  | 8860
|  |  | パーフルオロシクロブタン |  |  | PFC-c318 |  | 10300
|  |  | パーフルオロペンタン |  |  | PFC-41-12 |  | 9160
|  |  | パーフルオロヘキサン |  |  | PFC-51-14 |  | 9300
|  |  | パーフルオロデカリン |  |  | PFC-91-18 |  | 7500

## 【措置後】算定表 PFC
特定物質排出量算定表（措置後）
PFC
活動の区分 |  | 備考 | 使用量 | 単位 | 単位 発熱量 | 排出係数 | 排出量 | 温暖化 係数 | 換算合計
小分類 | 名称
アルミニウムの製造 | PFC-14 | アルミニウム製造量 |  | ｔ |  | 0.3 | 0 | 6500 | 0
| PFC-116 | アルミニウム製造量 |  | ｔ |  | 0.03 | 0 | 9200 | 0
PFCの製造 | PFC | 生産量 |  | ｔ |  | 39 | 0 |  | 0
半導体素子等の加工工程でのドライエッチング等におけるPFCの使用 | PFC-14（CF4） | 使用量 |  | ｔ |  | 800 | 0 | 6500 | 0
|  | 回収・適正処理量 |  | ｔ |  | 1000
| PFC-116（C2F6） | PFC-116使用量 |  | ｔ |  | 700 | 0 | 9200 | 0
|  | PFC-116回収・適正処理量 |  | ｔ |  | 1000
|  | PFC-116使用時に副生したPFC-14の回収・適正処理量 |  | ｔ |  | 1000 | 0 | 6500 | 0
| PFC-218（C3F8) | PFC-218使用量 |  | ｔ |  | 400 | 0 | 7000 | 0
|  | PFC-218回収・適正処理量 |  | ｔ |  | 1000
|  | PFC-218使用時に副生したPFC-14の回収・適正処理量 |  | ｔ |  | 1000 | 0 | 6500 | 0
| PFC-c318（c-C4F8） | 使用量 |  | ｔ |  | 300 | 0 | 8700 | 0
|  | 回収・適正処理量 |  | ｔ |  | 1000
溶剤等の用途へのPFCの使用 | PFC | 使用量－回収・適正処理量 |  | ｔ |  | 1000 | 0 |  | 0
[6 empty] | 合計 | 0 | kg 合計 | 0 | kg-CO2
|  |  | ○PFCの種類毎の温暖化係数 |  |  |  |  | 温暖化係数
|  |  | パーフルオロメタン |  |  | PFC-14 |  | 7390
|  |  | パーフルオロエタン |  |  | PFC-116 |  | 12200
|  |  | パーフルオロプロパン |  |  | PFC-218 |  | 8830
|  |  | パーフルオロシクロプロパン |  |  |  |  | 17340
|  |  | パーフルオロブタン |  |  | PFC-31-10 |  | 8860
|  |  | パーフルオロシクロブタン |  |  | PFC-c318 |  | 10300
|  |  | パーフルオロペンタン |  |  | PFC-41-12 |  | 9160
|  |  | パーフルオロヘキサン |  |  | PFC-51-14 |  | 9300
|  |  | パーフルオロデカリン |  |  | PFC-91-18 |  | 7500

## 【措置前】算定表 SF6
特定物質排出量算定表（措置前）
SF6
活動の区分 | 備考 | 使用量 | 単位 | 単位 発熱量 | 排出係数 | 排出量 | 温暖化 係数 | 換算合計
小分類
マグネシウム合金の鋳造 | マグネシウム合金の鋳造によるSF6使用量 |  | ｔ |  | 1000 | 0 | 22800 | 0
六ふっ化硫黄（SF6）の製造 | 六ふっ化硫黄（SF6）の製造量 |  | ｔ |  | 19 | 0 | 22800 | 0
変圧器等電気機械器具の製造及び使用の開始におけるSF6の封入 | 機器製造・使用開始時の使用量 |  | ｔ |  | 27 | 0 | 22800 | 0
変圧器等電気機械器具の使用 | 機器使用開始時に封入されていた量 |  | ｔ |  | 1 | 0 | 22800 | 0
| 使用期間の1年間に対する比率 |  | ％ |  | -
変圧器等電気機械器具の点検におけるSF6の回収 | 機器点検時の残存量－回収・適正処理量 |  | ｔ |  | 1000 | 0 | 22800 | 0
変圧器等電気機械器具の廃棄におけるSF6の回収 | 機器廃棄時残存量－回収・適正処理量 |  | ｔ |  | 1000 | 0 | 22800 | 0
半導体素子等の加工工程でのドライエッチング等におけるSF6の使用 | 使用量 |  | ｔ |  | 500 | 0 | 22800 | 0
| 回収・適正処理量 |  | ｔ |  | 1000
[5 empty] | 合計 | 0 | kg 合計 | 0 | kg-CO2

## 【措置後】算定表 SF6
特定物質排出量算定表（措置後）
SF6
活動の区分 | 備考 | 使用量 | 単位 | 単位 発熱量 | 排出係数 | 排出量 | 温暖化 係数 | 換算合計
小分類
マグネシウム合金の鋳造 | マグネシウム合金の鋳造によるSF6使用量 |  | ｔ |  | 1000 | 0 | 22800 | 0
六ふっ化硫黄（SF6）の製造 | 六ふっ化硫黄（SF6）の製造量 |  | ｔ |  | 19 | 0 | 22800 | 0
変圧器等電気機械器具の製造及び使用の開始におけるSF6の封入 | 機器製造・使用開始時の使用量 |  | ｔ |  | 27 | 0 | 22800 | 0
変圧器等電気機械器具の使用 | 機器使用開始時に封入されていた量 |  | ｔ |  | 1 | 0 | 22800 | 0
| 使用期間の1年間に対する比率 |  | ％ |  | -
変圧器等電気機械器具の点検におけるSF6の回収 | 機器点検時の残存量－回収・適正処理量 |  | ｔ |  | 1000 | 0 | 22800 | 0
変圧器等電気機械器具の廃棄におけるSF6の回収 | 機器廃棄時残存量－回収・適正処理量 |  | ｔ |  | 1000 | 0 | 22800 | 0
半導体素子等の加工工程でのドライエッチング等におけるSF6の使用 | 使用量 |  | ｔ |  | 500 | 0 | 22800 | 0
| 回収・適正処理量 |  | ｔ |  | 1000
[5 empty] | 合計 | 0 | kg 合計 | 0 | kg-CO2

## 【措置前】算定表 NF3
特定物質排出量算定表（措置前）
NF3
活動の区分 | 施設・製品等の種類 | 備考 | 使用量 | 単位 | 単位 発熱量 | 排出係数 | 排出量 | 温暖化 係数 | 換算合計
小分類 | 名称
三ふっ化窒素（NF3）の製造 | － | 製造量×単位製造量当たりの排出量 |  | ｔ |  | 17 | 0 | 17200 | 0
半導体素子等の加工工程でのドライエッチング等におけるNF3の使用 | 半導体 （リモートプラズマ） | 使用量×単位使用量当たりの排出量－回収・適正処理量 |  | ｔ |  | 20 | 0 | 17200 | 0
| 半導体 （リモートプラズマ以外） |  |  | ｔ |  | 200 | 0 | 17200 | 0
| 液晶デバイス （リモートプラズマ） |  |  | ｔ |  | 30 | 0 | 17200 | 0
| 液晶デバイス （リモートプラズマ以外） |  |  | ｔ |  | 300 | 0 | 17200 | 0
[6 empty] | 合計 | 0 | kg 合計 | 0 | kg-CO2

## 【措置後】算定表 NF3
特定物質排出量算定表（措置後）
NF3
活動の区分 | 施設・製品等の種類 | 備考 | 使用量 | 単位 | 単位 発熱量 | 排出係数 | 排出量 | 温暖化 係数 | 換算合計
小分類 | 名称
三ふっ化窒素（NF3）の製造 | － | 製造量×単位製造量当たりの排出量 |  | ｔ |  | 17 | 0 | 17200 | 0
半導体素子等の加工工程でのドライエッチング等におけるNF3の使用 | 半導体 （リモートプラズマ） | 使用量×単位使用量当たりの排出量－回収・適正処理量 |  | ｔ |  | 20 | 0 | 17200 | 0
| 半導体 （リモートプラズマ以外） |  |  | ｔ |  | 200 | 0 | 17200 | 0
| 液晶デバイス （リモートプラズマ） |  |  | ｔ |  | 30 | 0 | 17200 | 0
| 液晶デバイス （リモートプラズマ以外） |  |  | ｔ |  | 300 | 0 | 17200 | 0
[6 empty] | 合計 | 0 | kg 合計 | 0 | kg-CO2