## CO2
特定物質排出量集計結果表(CO2) |  | 算定年度： 基準年度（１９９０年度）又は（ 年度）、 現況（ ２００２年度）又は（ 年度）、 実績（ 年度）
活動の区分 | 施設・製品等の種類 | 燃料・焼却物等の種類 | 使用量等 | 単位 | 原油換算係数 | 原油換算量 (l) | 単位発熱量 (MJ) | 排出係数 | 排出量 | 温暖化係数 | 合計(CO2換算)
[8 empty] | CO2 | kg-CO2 | CO2 | kg-CO2
1.1 燃料の使用 |  | 原料炭 | 1 | kg | 0.82 | 0.82 | 28.9 | 0.0867 | 2.5056 | 1 | 2.5056
|  | 一般炭（国内炭） | 1 | kg | 0.66 | 0.66 | 22.5 | 0.0913 | 2.0543 | 1 | 2.0543
|  | 一般炭（輸入炭） | 1 | kg | 0.66 | 0.66 | 26.6 | 0.0906 | 2.41 | 1 | 2.41
|  | 無煙炭等 | 1 | kg | 0.7 | 0.7 | 27.2 | 0.0906 | 2.4643 | 1 | 2.4643
|  | コークス | 1 | kg | 0.78 | 0.78 | 30.1 | 0.108 | 3.2508 | 1 | 3.2508
|  | 練炭・豆炭 | 1 | kg |  | 0 | 23.9 | 0.0906 | 2.1653 | 1 | 2.1653
|  | 原油 | 1 | ㍑ | 1 | 1 | 38.2 | 0.0684 | 2.6129 | 1 | 2.6129
|  | 天然ガス液（NGL） | 1 | ㍑ |  | 0 | 35.3 | 0.0684 | 2.4145 | 1 | 2.4145
|  | ガソリン | 1 | ㍑ | 0.91 | 0.91 | 34.6 | 0.0671 | 2.3217 | 1 | 2.3217
|  | ナフサ | 1 | ㍑ | 0.86 | 0.86 | 34.1 | 0.0666 | 2.2711 | 1 | 2.2711
|  | ジェット燃料油 | 1 | ㍑ |  | 0 | 36.7 | 0.0671 | 2.4626 | 1 | 2.4626
|  | 灯油 | 1 | ㍑ | 0.96 | 0.96 | 36.7 | 0.0679 | 2.4919 | 1 | 2.4919
|  | 軽油 | 1 | ㍑ | 0.99 | 0.99 | 38.2 | 0.0687 | 2.6243 | 1 | 2.6243
|  | Ａ重油 | 1 | ㍑ | 1.01 | 1.01 | 39.1 | 0.0693 | 2.7096 | 1 | 2.7096
|  | Ｂ重油 | 1 | ㍑ | 1.04 | 1.04 | 40.4 | 0.0705 | 2.8482 | 1 | 2.8482
|  | Ｃ重油 | 1 | ㍑ | 1.06 | 1.06 | 41.7 | 0.0716 | 2.9857 | 1 | 2.9857
|  | 潤滑油 | 1 | ㍑ |  | 0 | 40.2 | 0.0705 | 2.8341 | 1 | 2.8341
|  | 石油コークス | 1 | kg |  | 0 | 35.6 | 0.093 | 3.3108 | 1 | 3.3108
|  | 液化石油ガス（LPG） | 1 | kg | 1.3 | 1.3 | 50.2 | 0.0598 | 3.002 | 1 | 3.002
|  | 液化天然ガス（LNG） | 1 | kg | 1.41 | 1.41 | 54.5 | 0.0494 | 2.6923 | 1 | 2.6923
|  | 天然ガス（LNGを除く） | 1 | Nm3 | 1.06 | 1.06 | 40.9 | 0.0494 | 2.0205 | 1 | 2.0205
|  | コークス炉ガス | 1 | Nm3 | 0.52 | 0.52 | 21.1 | 0.0403 | 0.85033 | 1 | 0.85033
|  | 高炉ガス | 1 | Nm3 | 0.86 | 0.86 | 3.41 | 0.258 | 0.87978 | 1 | 0.87978
|  | 転炉ガス | 1 | Nm3 |  | 0 | 8.41 | 0.182 | 1.5306 | 1 | 1.5306
|  | 製油所ガス | 1 | Nm3 |  | 0 | 44.9 | 0.0519 | 2.3303 | 1 | 2.3303
|  | 都市ガス | 1 | Nm3 |  | 0 | 41.1 | 0.0513 | 2.1084 | 1 | 2.1084
|  | その他石油製品 | 1 | ㍑ |  | 0 | 42.3 | 0.0762 | 3.2233 | 1 | 3.2233
1.2 電気事業者から供給された電気の使用 | 一般電気事業者 |  | 1 | kwh |  |  |  | 0.26 | 0.26 | 1 | 0.26 | 関西電力の排出係数は２００１年以降０．２６、１９９０年=0.35
| その他の電気事業者 |  | 1 | kwh |  |  |  | 0.602 | 0.602 | 1 | 0.602
1.3 熱供給事業者から供給された熱の使用 |  |  | 1 | MJ |  | 0 |  | 0.067 | 0.067 | 1 | 0.067
2.2 燃料からの漏出 | 2.2.1 原油及び天然ガスの試掘
2.2.2 原油の生産
2.3 工業プロセス等 | 2.3.1 セメントの製造 | 石灰石 | 1 | ｔ |  |  |  | 417 | 417 | 1 | 417
| 2.3.2 生石灰の製造 | 石灰石 | 1 | ｔ |  |  |  | 428 | 428 | 1 | 428
|  | ドロマイト | 1 | ｔ |  |  |  | 449 | 449 | 1 | 449
| 2.3.3 石灰石及びドロマイトの使用 | 石灰石 | 1 | ｔ |  |  |  | 435 | 435 | 1 | 435
|  | ドロマイト | 1 | ｔ |  |  |  | 471 | 471 | 1 | 471
| 2.3.4 アンモニアの製造 | 石炭 | 1 | kg |  |  |  | 2.4 | 2.4 | 1 | 2.4
|  | ナフサ | 1 | ㍑ |  |  |  | 2.22 | 2.22 | 1 | 2.22
|  | 石油コークス | 1 | kg |  |  |  | 3.3 | 3.3 | 1 | 3.3
|  | 液化石油ガス（LPG） | 1 | kg |  |  |  | 2.94 | 2.94 | 1 | 2.94
|  | 液化天然ガス（LNG） | 1 | kg |  |  |  | 2.77 | 2.77 | 1 | 2.77
|  | 天然ガス（LNGを除く） | 1 | Nm3 |  |  |  | 2.1 | 2.1 | 1 | 2.1
|  | コークス炉ガス | 1 | Nm3 |  |  |  | 0.85 | 0.85 | 1 | 0.85
|  | 石油系炭化水素ガス | 1 | Nm3 |  |  |  | 2.41 | 2.41 | 1 | 2.41
| 2.3.5 エチレンの製造 | エチレン | 1 | ｔ |  |  |  | 28 | 28 | 1 | 28
2.5 廃棄物 | 2.5.5 一般廃棄物の焼却 | 廃プラスチック類 | 1 | ｔ |  |  |  | 2680 | 2680 | 1 | 2680
| 2.5.6 産業廃棄物の焼却 | 廃油（動植物性は除く） | 1 | ｔ |  |  |  | 2900 | 2900 | 1 | 2900
|  | 廃プラスチック類 | 1 | ｔ |  |  |  | 2600 | 2600 | 1 | 2600
合 計 | [8 empty] | 10493.2942 |  | 10493.2942
備考：原油換算量は、エネルギーの使用の合理化に関する法律施行規則第３条の方式により換算するものとする。なお、原油換算係数が空欄の場合は、同施行規則に基づき、適切な値を用いて計算すること。
単位発熱量、排出係数（CO2）は、実測により求めることが望ましい。
関西電力株式会社から供給された電気の排出係数：90年度０．３５、91年度０．３３、92年度０．３１、93年度０．２７、94年度０．３３、95年度０．３１、96年度０．３０、97年度０．２８、98年度０．２５、99年度、00年度０．２８、01年度以降０．２６

## CH4
特定物質排出量集計結果表(CH4) |  |  | 算定年度： 基準年度（１９９０年度）又は（ 年度）、 現況（ ２００２年度）又は（ 年度）、 実績（ 年度）
活動の区分 |  | 燃料等区分 |  | 使用量等 | 単位 | 単位発熱量 (MJ) | 排出係数 | 排出量 （kg-CH4） |  | 地球温暖 化係数 | 排出量 （kg-CO2）
2.1 燃料の燃焼 | 2.1.1 ボイラーにおける燃料の使用 |  | 木材 | 1 | kg | 14.4 | 7.1e-05 | 0.0010224 | 0.0021629 | 21 | 0.045421
|  |  | 木炭 | 1 | kg | 15.3 | 7.1e-05 | 0.0010863
|  |  | パルプ廃液 | 1 | ㍑ | 13.9 | 3.9e-06 | 5.421e-05
| 2.1.2 電気炉における電気の使用 |  |  | 1 | kWh |  | 2e-05 | 2e-05 | 2e-05 | 21 | 0.00042
| 2.1.3 各種定置型機関における燃料の使用 | ガス機関又はガソリン機関 | 原油 | 1 | ㍑ | 38.2 | 5.4e-05 | 0.0020628 | 0.040911 | 21 | 0.85914
|  |  | 天然ガス（NGL） | 1 | ㍑ | 35.3 | 5.4e-05 | 0.0019062
|  |  | ガソリン | 1 | ㍑ | 34.6 | 5.4e-05 | 0.0018684
|  |  | ナフサ | 1 | ㍑ | 34.1 | 5.4e-05 | 0.0018414
|  |  | ジェット燃料油 | 1 | ㍑ | 36.7 | 5.4e-05 | 0.0019818
|  |  | 灯油 | 1 | ㍑ | 36.7 | 5.4e-05 | 0.0019818
|  |  | 軽油 | 1 | ㍑ | 38.2 | 5.4e-05 | 0.0020628
|  |  | Ａ重油 | 1 | ㍑ | 39.1 | 5.4e-05 | 0.0021114
|  |  | Ｂ重油 | 1 | ㍑ | 40.4 | 5.4e-05 | 0.0021816
|  |  | Ｃ重油 | 1 | ㍑ | 41.7 | 5.4e-05 | 0.0022518
|  |  | 潤滑油 | 1 | ㍑ | 40.2 | 5.4e-05 | 0.0021708
|  |  | 石油コークス | 1 | kg | 35.6 | 5.4e-05 | 0.0019224
|  |  | 液化石油ガス（LPG） | 1 | kg | 50.2 | 5.4e-05 | 0.0027108
|  |  | 液化天然ガス（LNG） | 1 | kg | 54.5 | 5.4e-05 | 0.002943
|  |  | 天然ガス | 1 | Nm3 | 40.9 | 5.4e-05 | 0.0022086
|  |  | コークス炉ガス | 1 | Nm3 | 21.1 | 5.4e-05 | 0.0011394
|  |  | 高炉ガス | 1 | Nm3 | 3.41 | 5.4e-05 | 0.00018414
|  |  | 転炉ガス | 1 | Nm3 | 8.41 | 5.4e-05 | 0.00045414
|  |  | 製油所ガス | 1 | Nm3 | 44.9 | 5.4e-05 | 0.0024246
|  |  | 都市ガス | 1 | Nm3 | 41.1 | 5.4e-05 | 0.0022194
|  |  | その他石油製品 | 1 | kg | 42.3 | 5.4e-05 | 0.0022842
| 2.1.4 その他の炉における燃料の使用 | 焼結炉（金属（銅、鉛及び亜鉛を除く）の精錬） |  | 1 |  |  | 2.9e-05 | 0 | 0 | 21 | 0
2.9e-05
2.9e-05
|  | ペレット焼成炉（金属用、非鉄金属用） |  | 1 |  |  | 5.4e-08 | 0
5.4e-08
5.4e-08
|  | 骨材乾燥炉、セメント乾燥炉 |  | 1 |  |  | 2.4e-05 | 0
2.4e-05
2.4e-05
|  | その他の乾燥炉 |  | 1 |  |  | 2.8e-06 | 0
2.8e-06
2.8e-06
|  | 上記以外の炉／固体燃料 |  | 1 | kg |  | 1.2e-05 | 0
1.2e-05
1.2e-05
|  | ／気体燃料 |  | 1 | Nm3 |  | 4.6e-07
4.6e-07
[7 empty] | 4.6e-07 | 0
| 2.1.5 家庭用機器の使用 |  | 一般炭 | 1 | kg | 26.6 | 0.00029 | 0.007714 | 0.015404 | 21 | 0.32349
|  |  | 練炭又は豆炭 | 1 | kg | 23.9 | 0.00029 | 0.006931
|  |  | 灯油 | 1 | ㍑ | 36.7 | 9.5e-06 | 0.00034865
|  |  | 都市ガス | 1 | Nm3 | 41.1 | 4.5e-06 | 0.00018495
|  |  | 液化石油ガス（LPG） | 1 | Nm3 | 50.2 | 4.5e-06 | 0.0002259
| 2.1.6 航空機の飛行 | ＬＴＯサイクル |  | 1 | 回 |  | 0.3 | 0.3 | 0.3 | 21 | 6.3
| 2.1.7 自動車の走行 | 乗用車 | ガソリン・LPG | 1 | km |  | 1.1e-05 | 1.1e-05 | 0.0002281 | 21 | 0.0047901
|  |  | 軽油 | 1 | km |  | 2e-06 | 2e-06
|  | バス | ガソリン | 1 | km |  | 3.5e-05 | 3.5e-05
|  |  | 軽油 | 1 | km |  | 1.7e-05 | 1.7e-05
|  | 軽乗用車 | ガソリン | 1 | km |  | 1.1e-05 | 1.1e-05
|  | 普通貨物車 | ガソリン | 1 | km |  | 3.5e-05 | 3.5e-05
|  |  | 軽油 | 1 | km |  | 1.5e-05 | 1.5e-05
|  | 小型貨物車 | ガソリン | 1 | km |  | 3.5e-05 | 3.5e-05
|  |  | 軽油 | 1 | km |  | 8.1e-06 | 8.1e-06
|  | 軽貨物車 | ガソリン | 1 | km |  | 1.1e-05 | 1.1e-05
|  | 特殊自動車 | ガソリン | 1 | km |  | 3.5e-05 | 3.5e-05
|  |  | 軽油 | 1 | km |  | 1.3e-05 | 1.3e-05
| 2.1.8 鉄道車両の運行 |  | 軽油 | 1 | k㍑ |  | 0.15 | 0.15 | 0.15 | 21 | 3.15
| 2.1.9 船舶の航行 |  | 軽油 | 1 | k㍑ |  | 0.26 | 0.26 | 1.06 | 21 | 22.26
|  |  | Ａ重油 | 1 | k㍑ |  | 0.26 | 0.26
|  |  | Ｂ重油 | 1 | k㍑ |  | 0.27 | 0.27
|  |  | Ｃ重油 | 1 | k㍑ |  | 0.27 | 0.27
2.2 燃料からの漏出 | 2.2.1 石炭の掘採 |  |  |  | t |  |  | 0 | 5400.725 | 21 | 113415.225
| 2.2.2 原油及び天然ガスの試掘 |  |  |  | 井数 |  |  | 0
| 2.2.3 原油の生産 | [6 empty] | 0
| 2.2.4 原油の輸送 |  |  | 1 | k㍑ |  | 0.025 | 0.025
| 2.2.5 原油の精製 |  |  | 1 | ＰＪ |  | 90.7 | 90.7
| 2.2.6 天然ガスの生産／処理 | [6 empty] | 0
| 2.2.7 都市ガスの生産 |  | 液化天然ガス（LNG） | 1 | ＰＪ |  | 905 | 905
|  |  | 天然ガス（LNG除く） | 1 | ＰＪ |  | 905 | 905
| 2.2.8 天然ガスの輸送 |  |  | 1 | km |  | 3500 | 3500
2.3 工業プロセス等 | 2.3.5 各種化学製品 | エチレン |  | 1 | ｔ |  | 0.015 | 0.015 | 0.591 | 21 | 12.411
|  | カーボンブラック |  | 1 | ｔ |  | 0.35 | 0.35
|  | コークス |  | 1 | ｔ |  | 0.19 | 0.19
|  | 1-2ジクロロエタン |  | 1 | ｔ |  | 0.005 | 0.005
|  | スチレン |  | 1 | ｔ |  | 0.031 | 0.031
2.4 農業 | 2.4.1 家畜の飼養（反すう等） |  | 牛 | 1 | 頭 |  | 68 | 68 | 95.3 | 21 | 2001.3
|  |  | 馬 | 1 | 頭 |  | 18 | 18
|  |  | めん羊 | 1 | 頭 |  | 4.1 | 4.1
|  |  | 山羊 | 1 | 頭 |  | 4.1 | 4.1
|  |  | 豚 | 1 | 頭 |  | 1.1 | 1.1
| 2.4.2 家畜の飼養（ふん尿処理） |  | 牛 | 1 | 頭 |  | 5.3 | 5.3 | 8.797 | 21 | 184.737
|  |  | 馬 | 1 | 頭 |  | 2.08 | 2.08
|  |  | めん羊 | 1 | 頭 |  | 0.28 | 0.28
|  |  | 山羊 | 1 | 頭 |  | 0.18 | 0.18
|  |  | 豚 | 1 | 頭 |  | 0.92 | 0.92
|  |  | 鶏 | 1 | 羽 |  | 0.037 | 0.037
| 2.4.3 水田における稲の栽培 |  |  | 1 | ㎡ |  | 0.016 | 0.016 | 0.016 | 21 | 0.336
| 2.4.6 放牧地における牛のふん尿の直接排出 |  |  | 1 | 頭 |  | 1.34 | 1.34 | 1.34 | 21 | 28.14
| 2.4.7 農業活動に伴う農業廃棄物の焼却 |  | 殻 | 1 | kg |  | 0.0058 | 0.0058 | 0.0284 | 21 | 0.5964
|  |  | わら | 1 | kg |  | 0.0043 | 0.0043
|  |  | とうもろこし | 1 | kg |  | 0.0028 | 0.0028
|  |  | えんどう豆 | 1 | kg |  | 0.0027 | 0.0027
|  |  | 大豆 | 1 | kg |  | 0.0027 | 0.0027
|  |  | その他豆類 | 1 | kg |  | 0.0027 | 0.0027
|  |  | ばれいしょ | 1 | kg |  | 0.0025 | 0.0025
|  |  | その他根菜類（てんさい） | 1 | kg |  | 0.0024 | 0.0024
|  |  | さとうきび | 1 | kg |  | 0.0025 | 0.0025
2.5 廃棄物 | 2.5.1 廃棄物の埋立処分 |  | 食物くず | 1 | t |  | 142 | 142 | 422 | 21 | 8862
|  |  | 紙くず・繊維くず | 1 | t |  | 140 | 140
|  |  | 木くず | 1 | t |  | 140 | 140
| 2.5.2 産業排水の処理 |  |  | 1 | kgBOD |  | 0.0049 | 0.0049 | 0.0049 | 21 | 0.1029
| 2.5.3 生活排水の処理（終末処理場及びし尿処理場） |  | 終末処理場 | 1 | ㎥ |  | 0.00088 | 0.00088 | 0.05688 | 21 | 1.1945
|  |  | し尿処理施設 | 1 | ㎥ |  | 0.056 | 0.056
| 2.5.4 生活排水の処理（主に浄化槽） |  | 浄化槽 | 1 | 人槽 |  | 0.46 | 0.46 | 0.46 | 21 | 9.66
| 2.5.5 一般廃棄物の焼却 |  | 連続燃焼式焼却施設 | 1 | t |  | 7.9e-05 | 7.9e-05 | 0.12108 | 21 | 2.5427
|  |  | 准連続燃焼式焼却施設 | 1 | t |  | 0.058 | 0.058
|  |  | バッチ燃焼式焼却施設 | 1 | t |  | 0.063 | 0.063
| 2.5.6 産業廃棄物の焼却 |  | 廃油（動植物性は除く） | 1 | t |  | 0.00056 | 0.00056 | 0.01026 | 21 | 0.21546
|  |  | 汚泥 | 1 | t |  | 0.0097 | 0.0097
小 計 | [8 empty] | 5931.0192 |  | 124551.4042

## N2O
特定物質排出量集計結果表（N2O） |  | 算定年度： 基準年度（１９９０年度）又は（ 年度）、 現況（ ２００２年度）又は（ 年度）、 実績（ 年度）
特定物質 の種類 | 燃料等区分 |  |  | 使用量等 | 単位 | 単位発熱量 (MJ) | 排出係数 | 排出量 （kg-N2O） |  | 地球温暖 化係数 | 排出量 （kg-CO2）
2.1 燃料の燃焼 | 2.1.1 ボイラーにおける燃料の使用 | 流動床ﾎﾞｲﾗｰ以外のﾎﾞｲﾗｰ | 一般炭 | 1 | kg | 26.6 | 5.6e-07 | 1.4896e-05 | 0.0047623 | 310 | 1.4763
|  |  | コークス | 1 | kg | 30.1 | 5.6e-07 | 1.6856e-05
|  |  | 木材 | 1 | kg | 14.4 | 5.6e-07 | 8.064e-06
|  |  | 木炭 | 1 | kg | 15.3 | 5.6e-07 | 8.568e-06
|  |  | 原油 | 1 | ㍑ | 38.2 | 1.4e-08 | 5.348e-07
|  |  | Ｂ重油 | 1 | ㍑ | 40.4 | 1.4e-08 | 5.656e-07
|  |  | Ｃ重油 | 1 | ㍑ | 41.7 | 1.4e-08 | 5.838e-07
|  | 常圧流動床ﾎﾞｲﾗｰ | 一般炭 | 1 | kg | 26.6 | 5.3e-05 | 0.0014098
|  |  | コークス | 1 | kg | 30.1 | 5.3e-05 | 0.0015953
|  |  | 木材 | 1 | kg | 14.4 | 5.3e-05 | 0.0007632
|  |  | 木炭 | 1 | ㍑ | 15.3 | 5.3e-05 | 0.0008109
|  | 加圧流動床ﾎﾞｲﾗｰ | 一般炭 | 1 | kg | 26.6 | 5e-06 | 0.000133
| 2.1.3 各種定置型機関における燃料の使用 | ガスタービン |  |  |  |  | 2.8e-08 | 0 | 0 | 310 | 0
[7 empty] | 2.8e-08 | 0
[7 empty] | 2.8e-08 | 0
|  | ディーゼル機関 |  |  |  |  | 1.6e-06 | 0
[7 empty] | 1.6e-06 | 0
[7 empty] | 1.6e-06 | 0
|  | ガス機関又はガソリン機関燃料 |  |  |  |  | 6e-07 | 0
[7 empty] | 6e-07 | 0
[7 empty] | 6e-07 | 0
| 2.1.4 その他の炉における燃料の使用 | ガス発生炉／固体 |  |  |  |  | 6.2e-07 | 0 | 0 | 310 | 0
|  | 焼結炉／固体 |  |  |  |  | 6.2e-07 | 0
|  | 焼結炉／液体 |  |  |  |  | 9.3e-07 | 0
|  | 焼結炉／気体 |  |  |  |  | 4e-08 | 0
|  | ペレット焼成炉／固体 |  |  |  |  | 6.2e-07 | 0
|  | ペレット焼成炉／液体 |  |  |  |  | 9.3e-07 | 0
|  | ペレット焼成炉／気体 |  |  |  |  | 4e-08 | 0
|  | 鍛造、圧延又は熱処理用加熱炉／固体 |  |  |  |  | 6.2e-07 | 0
|  | 鍛造、圧延又は熱処理用加熱炉／液体 |  |  |  |  | 9.3e-07 | 0
|  | 鍛造、圧延又は熱処理用加熱炉／気体 |  |  |  |  | 4e-08 | 0
|  | 触媒再生塔 |  |  |  |  | 7.2e-06 | 0
|  | 骨材乾燥炉、セメント乾燥炉／固体 |  |  |  |  | 6.2e-07 | 0
|  | 骨材乾燥炉、セメント乾燥炉／液体 |  |  |  |  | 9.3e-07 | 0
|  | 骨材乾燥炉、セメント乾燥炉／気体 |  |  |  |  | 4e-08 | 0
|  | その他の乾燥炉／固体 |  |  |  |  | 6.2e-07 | 0
|  | その他の乾燥炉／液体 |  |  |  |  | 9.3e-07 | 0
|  | その他の乾燥炉／気体 |  |  |  |  | 4e-08 | 0
|  | 上記以外の炉／固体 |  |  |  |  | 6.2e-07 | 0
|  | 上記以外の炉／液体 |  |  |  |  | 9.3e-07 | 0
|  | 上記以外の炉／気体 |  |  |  |  | 4e-08 | 0
| 2.1.5 家庭用機器の使用 |  | 一般炭 | 1 | kg | 26.6 | 1.3e-06 | 3.458e-05 | 9.4786e-05 | 310 | 0.029384
|  |  | 練炭又は豆炭 | 1 | kg | 23.9 | 1.3e-06 | 3.107e-05
|  |  | 灯油 | 1 | ㍑ | 36.7 | 5.7e-07 | 2.0919e-05
|  |  | 都市ガス | 1 | Nm3 | 41.1 | 9e-08 | 3.699e-06
|  |  | 液化石油ガス（LPG） | 1 | Nm3 | 50.2 | 9e-08 | 4.518e-06
| 2.1.6 航空機の飛行 | ＬＴＯサイクル |  | 1 | 回 |  | 0.1 | 0.1 | 0.178 | 310 | 55.18
|  | 巡航時 |  | 1 | k㍑ |  | 0.078 | 0.078
| 2.1.7 自動車の走行 | 乗用車 | ガソリン・LPG | 1 | km |  | 3e-05 | 3e-05 | 0.00033 | 310 | 0.1023
|  |  | 軽油 | 1 | km |  | 7e-06 | 7e-06
|  | バス | ガソリン | 1 | km |  | 4.4e-05 | 4.4e-05
|  |  | 軽油 | 1 | km |  | 2.5e-05 | 2.5e-05
|  | 軽乗用車 | ガソリン | 1 | km |  | 2.2e-05 | 2.2e-05
|  | 普通貨物車 | ガソリン | 1 | km |  | 3.9e-05 | 3.9e-05
|  |  | 軽油 | 1 | km |  | 2.5e-05 | 2.5e-05
|  | 小型貨物車 | ガソリン | 1 | km |  | 2.7e-05 | 2.7e-05
|  |  | 軽油 | 1 | km |  | 2.5e-05 | 2.5e-05
|  | 軽貨物車 | ガソリン | 1 | km |  | 2.3e-05 | 2.3e-05
|  | 特殊自動車 | ガソリン | 1 | km |  | 3.8e-05 | 3.8e-05
|  |  | 軽油 | 1 | km |  | 2.5e-05 | 2.5e-05
| 2.1.8 鉄道車両の運行 |  | 軽油 | 1 | k㍑ |  | 1.1 | 1.1 | 1.1 | 310 | 341
| 2.1.9 船舶の航行 |  | 軽油 | 1 | k㍑ |  | 0.073 | 0.073 | 0.301 | 310 | 93.31
|  |  | Ａ重油 | 1 | k㍑ |  | 0.074 | 0.074
|  |  | Ｂ重油 | 1 | k㍑ |  | 0.076 | 0.076
|  |  | Ｃ重油 | 1 | k㍑ |  | 0.078 | 0.078
2.2 燃料からの漏出 | 2.2.2 原油及び天然ガスの試掘 |  |  |  | 井数 |  |  | 0 | 0 | 310 | 0
2.3 工業プロセス等 | 2.3.5 各種化学製品 |  | アジピン酸 | 1 | ｔ |  | 101 | 101 | 104.92 | 310 | 32525.2
|  |  | 硝酸 | 1 | ｔ |  | 3.92 | 3.92
| 2.3.7 麻酔剤 |  | N2O | 1 | kg |  |  | 1 | 1 | 310 | 310
2.4 農業 | 2.4.2 家畜の飼養（ふん尿処理） |  | 牛 | 1 | 頭 |  | 4.84 | 4.84 | 5.89 | 310 | 1825.9
|  |  | 豚 | 1 | 頭 |  | 1.01 | 1.01
|  |  | 鶏 | 1 | 羽 |  | 0.04 | 0.04
| 2.4.4 耕地への化学肥料の使用 | 畑 | 化学肥料に含まれる窒素の量 | 1 | t |  | 29 | 29 | 53 | 310 | 16430
|  | 水田 |  | 1 | t |  | 24 | 24
| 2.4.5 耕地への有機肥料の使用 | 野菜 | 窒素の施肥量 | 1 | t |  | 12.1 | 12.1 | 149.03 | 310 | 46199.3
|  | 水稲 |  | 1 | t |  | 10.6 | 10.6
|  | 果樹 |  | 1 | t |  | 10.8 | 10.8
|  | 茶樹 |  | 1 | t |  | 74.5 | 74.5
|  | ばれいしょ |  | 1 | t |  | 31.6 | 31.6
|  | 飼料作物 |  | 1 | t |  | 9.43 | 9.43
| 2.4.6 放牧地における牛のふん尿の直接排出 |  | 放牧頭数 | 1 | 頭 |  | 0.18 | 0.18 | 0.18 | 310 | 55.8
| 2.4.7 農業活動に伴う農業廃棄物の焼却 |  | 殻 | 1 | kg |  | 6e-05 | 6e-05 | 0.00174 | 310 | 0.5394
|  |  | わら | 1 | kg |  | 0.00062 | 0.00062
|  |  | とうもろこし | 1 | kg |  | 8e-05 | 8e-05
|  |  | えんどう豆 | 1 | kg |  | 0.00014 | 0.00014
|  |  | 大豆 | 1 | kg |  | 0.00023 | 0.00023
|  |  | その他豆類 | 1 | kg |  | 0.00023 | 0.00023
|  |  | ばれいしょ | 1 | kg |  | 0.00011 | 0.00011
|  |  | その他根菜類（てんさい） | 1 | kg |  | 0.00023 | 0.00023
|  |  | さとうきび | 1 | kg |  | 4e-05 | 4e-05
2.5 廃棄物 | 2.5.3 生活排水の処理（終末処理場及びし尿処理場） | 終末処理場 |  | 1 | m3 |  | 0.00016 | 0.00016 | 0.09716 | 310 | 30.1196
|  | し尿処理施設 |  | 1 | m3 |  | 0.097 | 0.097
| 2.5.4 生活排水の処理（主に浄化槽） | 浄化槽 |  | 1 | 人槽 |  | 0.022 | 0.022 | 0.042 | 310 | 13.02
|  | くみ取り便槽 |  | 1 | 人 |  | 0.02 | 0.02
| 2.5.5 一般廃棄物の焼却 | 連続燃焼式焼却施設 |  | 1 | t |  | 0.0493 | 0.0493 | 0.1574 | 310 | 48.794
|  | 准連続燃焼式焼却施設 |  | 1 | t |  | 0.0489 | 0.0489
|  | バッチ燃焼式焼却施設 |  | 1 | t |  | 0.0592 | 0.0592
| 2.5.6 産業廃棄物の焼却 |  | 紙くず又は木くず | 1 | t |  | 0.01 | 0.01 | 1.5428 | 310 | 478.268
|  |  | 廃油（動植物性は除く） | 1 | t |  | 0.0098 | 0.0098
|  |  | 廃プラスチック | 1 | t |  | 0.17 | 0.17
|  |  | 汚泥 | 1 | t |  | 0.45 | 0.45
|  |  | 下水汚泥 | 1 | t |  | 0.903 | 0.903
| 小 計 | [7 empty] | 317.4453 |  | 98408.039

## HFC＆PFC＆SF6
特定物質排出量集計結果表 |  | 算定年度： 基準年度（１９９０年度）又は（ 年度）、 現況（ ２００２年度）又は（ 年度）、 実績（ 年度）
特定物質 の種類 | 活動の区分 |  | 燃料等区分 |  | 使用量等 | 単位 | 排出係数 | 排出量 （kg-特定物質） | 地球温暖 化係数 | 排出量 （kg-CO2）
HFC | 2.6 HFC等３ガスの生産と消費 | 2.6.1 HCFC-22製造時のHFC-23の副生成 | HFC-23 | HFC-23生産量 | 1 | kg | 0.011 | 0.011 | 11700 | 128.7
|  | 2.6.2 HFCの製造 | HFC | HFCごとの生産量 | 1 | kg | 0.005 | 0.005 |  | 0
|  | 2.6.5 HFC封入製品の製造又は使用開始 | 家庭用電気冷蔵(凍)庫 | HFC封入量 | 1 | kg | 0.01 | 0.01 |  | 0
|  |  | 家庭用エアコン |  | 1 | kg | 0.041 | 0.041 |  | 0
|  |  | 業務用冷凍空調機 |  | 1 | kg | 0.01 | 0.01 |  | 0
|  | 2.6.7 HFC封入製品の使用 | 家庭用電気冷蔵(凍)庫 | HFC封入量 | 1 | kg | 0.003 | 0.003 |  | 0
|  |  | 家庭用エアコン |  | 1 | kg | 0.01 | 0.01 |  | 0
|  |  | 業務用冷凍空調機 |  | 1 | kg | 0.01 | 0.01 |  | 0
|  | 2.6.10 HFC封入製品の廃棄 |  | HFC封入量－回収処理量 | 1 | kg | 1 | 1 |  | 0
|  | 2.6.12 HFC封入自動車エアコンの製造 | HFC-134a | 製造台数 | 1 | 台 | 0.0035 | 0.0035 | 1300 | 4.55
|  | 2.6.13 HFC封入自動車エアコンの使用 | HFC-134a | 使用台数 | 1 | 台 | 0.015 | 0.015 | 1300 | 19.5
|  | 2.6.14 HFC封入自動車エアコンの廃棄 | HFC-134a | HFC封入量－回収処理量 | 1 | kg | 1 | 1 | 1300 | 1300
|  | 2.6.15 HFC発泡剤含有発泡プラスチックの製造 | ウレタンフォーム HFC-134a | HFC使用量 | 1 | kg | 0.11 | 0.11 | 1300 | 143
|  |  | ポリエチレンフォーム HFC-134a |  | 1 | kg | 1 | 1 | 1300 | 1300
|  | 2.6.16 噴霧器、消火器の使用又は廃棄 | HFC-134a | HFC使用量 | 1 | kg | 1 | 1 | 1300 | 1300
|  |  | HFC-23 |  | 1 | kg | 1 | 1 | 11700 | 11700
|  |  | HFC-227ea |  | 1 | kg | 1 | 1 | 2900 | 2900
|  | 2.6.17 溶剤、洗浄剤としての使用 | HFC | 使用量－回収処理量 | 1 | kg | 1 | 1 |  | 0
|  | 2.6.18 半導体素子等の加工工程のエッチング又は製造装置の洗浄 | HFC-23 | 排出量－処理量 | 1 | kg | 0.3 | 0.3 | 11700 | 3510
| 小 計 | [6 empty] | 7.5285 |  | 22305.75
PFC | 2.3 工業プロセス等 | 2.3.6 アルミニウムの生産 | PFC-14 | アルミニウム製造量 | 1 | ｔ | 0.37 | 0.37 | 6500 | 2405
|  |  | PFC-116 |  | 1 | ｔ | 0.037 | 0.037 | 9200 | 340.4
| 2.6 HFC等３ガスの生産と消費 | 2.6.3 PFCの製造 | PFC | HFCごとの生産量 | 1 | kg | 0.079 | 0.079 |  | 0
|  | 2.6.17 溶剤、洗浄剤としての使用 | PFC | 使用量－回収処理量 | 1 | kg | 1 | 1 |  | 0
|  | 2.6.18 半導体素子等の加工工程のエッチング又は製造装置の洗浄 | PFC-14 | 排出量－処理量 | 1 | kg | 0.8 | 0.8 | 6500 | 5200
|  |  | PFC-116 |  | 1 | kg | 0.7 | 0.7 | 9200 | 6440
|  |  | PFC-218 |  | 1 | kg | 0.4 | 0.4 | 7000 | 2800
|  |  | PFC-c318 |  | 1 | kg | 0.3 | 0.3 | 8700 | 2610
|  |  | PFC-116使用時、PFC-14の副生 | PFC-116,218排出量－処理量 | 1 | kg | 0.1 | 0.1 | 6500 | 650
|  |  | PFC-218使用時、PFC-14の副生 |  | 1 | kg | 0.2 | 0.2 | 6500 | 1300
| 小 計 | [6 empty] | 3.986 |  | 21745.4
SF6 | 2.6 HFC等３ガスの生産と消費 | 2.6.4 SF6の製造 |  | 生産量 | 1 | kg | 0.0023 | 0.0023 | 23900 | 54.97
|  | 2.6.6 変圧器等電気機械器具の製造又は使用開始 |  | SF6封入量 | 1 | kg | 0.15 | 0.15 | 23900 | 3585
|  | 2.6.8 SF6封入電気機械器具の使用 |  | SF6封入量 | 1 | kg | 0.001 | 0.001 | 23900 | 23.9
|  | 2.6.9 SF6封入電気機械器具の点検 |  | SF6封入量－回収処理量 | 1 | kg | 1 | 1 | 23900 | 23900
|  | 2.6.11 SF6封入電気機械器具の廃棄 |  | SF6封入量－回収処理量 | 1 | kg | 1 | 1 | 23900 | 23900
|  | 2.6.18 半導体素子等の加工工程のエッチング又は製造装置の洗浄 |  | 排出量－処理量 | 1 | kg | 0.5 | 0.5 | 23900 | 11950
| 小 計 | [6 empty] | 2.6533 |  | 63413.87