## 条例判定フロー（2030年目標）
2030年度目標にかかる特定物質排出抑制計画・措置結果報告対象フロー
別シートで年間のエネルギー使用量（原油換算）を確認して下さい。
また、ハイドロフルオロカーボン等の排出量を確認して下さい。
※ エネルギーは化石燃料および化石燃料由来の熱・電気で対象事業者を算定します。

## エネルギー使用量（原油換算用）
エネルギー使用量（化石燃料、化石燃料由来の熱および電気）の原油換算表
|  |  | 黄色セル | に数値を入力してください。
活動の区分 |  |  | 使用量 | 単位 | 原油換算係数 | 単位 発熱量 | 原油換算量（kL）
小分類 | 名称 | 名称
燃料の使用 | 燃料使用量 | 原油(コンデンセートを除く。) |  | ㍑ | 0.98814 | 38.3 | 0
|  | 原油のうちコンデンセート(NGL) |  | ㍑ | 0.89784 | 34.8 | 0
|  | 揮発油（ガソリン） |  | ㍑ | 0.86172 | 33.4 | 0
|  | ナフサ |  | ㍑ | 0.85914 | 33.3 | 0
|  | ジェット燃料油 |  | ㍑ | 0.93654 | 36.3 | 0
|  | 灯油 |  | ㍑ | 0.9417 | 36.5 | 0
|  | 軽油 |  | ㍑ | 0.9804 | 38 | 0
|  | Ａ重油 |  | ㍑ | 1.0036 | 38.9 | 0
|  | Ｂ・Ｃ重油 |  | ㍑ | 1.0784 | 41.8 | 0
|  | 潤滑油（エンジン中で燃焼され全損するもの） |  | ㍑ | 1.0372 | 40.2 | 0
|  | 石油アスファルト |  | kg | 1.032 | 40 | 0
|  | 石油コークス |  | kg | 0.87978 | 34.1 | 0
|  | 液化石油ガス(ＬＰＧ) |  | kg | 1.2926 | 50.1 | 0
|  | 石油系炭化水素ガス |  | m3 | 1.1894 | 46.1 | 0
|  | 液化天然ガス（ＬＮＧ） |  | kg | 1.4113 | 54.7 | 0
|  | その他可燃性天然ガス |  | m3 | 0.99072 | 38.4 | 0
|  | 輸入原料炭 |  | kg | 0.74046 | 28.7 | 0
|  | コークス用原料炭 |  | kg | 0.74562 | 28.9 | 0
|  | 吹込用原料炭 |  | kg | 0.73014 | 28.3 | 0
|  | 輸入一般炭 |  | kg | 0.67338 | 26.1 | 0
|  | 国産一般炭 |  | kg | 0.62436 | 24.2 | 0
|  | 輸入無煙炭 |  | kg | 0.71724 | 27.8 | 0
|  | 石炭コークス |  | kg | 0.7482 | 29 | 0
|  | コールタール |  | kg | 0.96234 | 37.3 | 0
|  | コークス炉ガス |  | m3 | 0.47472 | 18.4 | 0
|  | 高炉ガス |  | m3 | 0.08333 | 3.23 | 0
|  | 発電用高炉ガス |  | m3 | 0.08901 | 3.45 | 0
|  | 転炉ガス |  | m3 | 0.19427 | 7.53 | 0
|  | 都市ガス(13A) |  | m3 | 1.032 | 40 | 0
他人から供給された熱の使用 | 熱使用量 | 産業用蒸気 |  | MJ | 0.03019 | 1.17 | 0
|  | 産業用以外の蒸気 |  | MJ | 0.0307 | 1.19 | 0
|  | 温水 |  | MJ | 0.0307 | 1.19 | 0
|  | 冷水 |  | MJ | 0.0307 | 1.19 | 0
他人から供給された電気の使用 | 電気事業者 | 買電 |  | kWh | 0.22291 | 8.64 | 0
| 上記以外の買電 | 買電 |  | kWh | 0.22291 | 8.64 | 0
[6 empty] | 合計 | 0
|  | 判定結果： | 数値を入力してください
産業用蒸気とは、製造業に属する事業の用に供する工場等であって、専ら事務所その他これに類する用途以外の工場等から供給された蒸気をいう。
産業用以外の蒸気、温水・冷水とは、産業用蒸気以外の熱で、熱供給事業者（加熱され、若しくは冷却された水又は蒸気を導管により供給する事業を行う者）等から受け入れられた熱をいう。

## HFC算定用
HFCの二酸化炭素換算表
|  |  | 黄色セル | に数値を入力してください。 |  |  |  | HFCの種類に応じた係数を入力してください
↓
活動の区分 |  |  | 使用量 （Ａ） | 単位 | 単位 発熱量 | 排出係数 | 排出量 | 温暖化 係数 | 排出量（t-CO2）
小分類 | 名称 | 名称
クロロジフルオロメタン(HCFC-22)の製造 |  | HCFC-22製造量 |  | ｔ |  | 17 | 0 | 12400 | 0
|  | HCFC-22製造により生成したHFC-23の回収・適正処理量 |  | ｔ |  | 1000
ハイドロフルオロカーボン（HFC）の製造 |  | HFC製造量 |  | ｔ |  | 3.5 | 0 |  | 0
マグネシウム合金の鋳造に伴うHFCの使用 |  | HFC使用量 |  | ｔ |  | 1000 | 0 |  | 0
半導体素子等の製造に伴うHFC、PFCの使用 | 半導体素子、半導体集積回路 製造に伴うHFCの使用 | HFC使用量 |  | ｔ |  | 400 | 0 |  | 0
|  | 回収・適正処理量 |  | ｔ |  | 1000
| 液晶デバイス 製造に伴うHFCの使用 | HFC使用量 |  | ｔ |  | 200 | 0 |  | 0
|  | 回収・適正処理量 |  | ｔ |  | 1000
| 半導体素子等の製造に伴う PFCの使用（HFC-23の副生） | PFC（PFC-c318)使用量 |  | ｔ |  | 200 | 0 | 12400 | 0
|  | 回収・適正処理量 |  | ｔ |  | 1000
冷凍空気調和機器の製造に伴うHFCの使用 | 家庭用エアコンディショナー | 製造時のHFC使用量 |  | ｔ |  | 1 | 0 |  | 0
| 業務用冷凍空気調和機器（自動販売機を除く。） | 製造時のHFC使用量 |  | ｔ |  | 2 | 0 |  | 0
| 自動販売機 | 機器への冷媒封入台数 |  | 台 |  | 0.00062 | 0 |  | 0
| 自動車用エアコンディショナー | 機器への冷媒封入台数 |  | 台 |  | 0.001 | 0 |  | 0
業務用冷凍空気調和機器の使用開始に伴うHFCの使用 | 業務用冷凍空気調和機器（自動販売機を除く。） | 機器使用開始時のHFCの封入 |  | ｔ |  | 20 | 0 |  | 0
業務用冷凍空気調和機器の整備におけるHFCの回収及び使用 | 業務用冷凍空気調和機器（自動販売機を除く。） | 整備時封入量－回収・適正処理量 |  | ｔ |  | 1000 | 0 |  | 0
|  | HFC再封入時使用量 |  | ｔ |  | 10
| 自動販売機 | 整備時封入量－回収・適正処理量 |  | ｔ |  | 1000 | 0 |  | 0
|  | 再封入台数 |  | 台 |  | 0.0008
冷凍空気調和機器の廃棄に伴うHFCの回収 | 家庭用電気冷蔵庫、家庭用エアコンディショナー、業務用冷凍空気調和機器（自動販売機除く）、自動販売機、自動車用エアコンディショナー | 廃棄時封入量－回収・適正処理量 |  | ｔ |  | 1000 | 0 |  | 0
プラスチック製造に伴う発泡剤としてのHFCの使用 | ポリエチレンフォーム製造に伴う発泡剤 | HFC使用量 |  | ｔ |  | 1000 | 0 |  | 0
| ウレタンフォーム製造に伴う発泡剤 | HFC使用量 |  | ｔ |  | 100 | 0 |  | 0
噴霧器の製造におけるHFCの封入 |  | 製品製造時使用量 |  | ｔ |  | 29 | 0 |  | 0
噴霧器の使用 |  | 製品の使用に伴う排出量 |  | ｔ |  | 1000 | 0 |  | 0
溶剤等としてのHFCの使用 |  | HFC使用量－回収・適正処理量 |  | ｔ |  | 1000 | 0 |  | 0
[8 empty] | 合計 | 0
|  | 判定結果： | 数値を入力してください

## PFC算定用
PFCの二酸化炭素換算表
|  |  | 黄色セル | に数値を入力してください。 |  |  |  | PFCの種類に応じた係数を入力してください
↓
活動の区分 |  | 備考 | 使用量 （Ａ） | 単位 | 単位 発熱量 | 排出係数 | 排出量 | 温暖化 係数 | 排出量（t-CO2）
小分類 | 名称
PFCの製造 | PFC | 製造量 |  | ｔ |  | 3.1 | 0 |  | 0
半導体素子等の製造に伴う、PFC、HFC、NF3の使用 | PFC-14（CF4） 半導体素子、半導体集積路 | PFC-14使用量 |  | ｔ |  | 900 | 0 | 6630 | 0
|  | 回収・適正処理量 |  | ｔ |  | 1000
| PFC-14（CF4） 液晶デバイス | PFC-14使用量 |  | ｔ |  | 600 | 0 | 6630 | 0
|  | 回収・適正処理量 |  | ｔ |  | 1000
| PFC-116（C2F6） 半導体素子、半導体集積路 | PFC-116使用量 |  | ｔ |  | 600 | 0 | 11100 | 0
|  | PFC-116回収・適正処理量 |  | ｔ |  | 1000
|  | PFC-116使用量 (PFC-116使用時に副生したPFC-14) |  | ｔ |  | 200 | 0 | 6630 | 0
|  | PFC-116使用時に副生したPFC-14の回収・適正処理量 |  | ｔ |  | 1000
| PFC-116（C2F6） 液晶デバイス | PFC-116使用量 |  | ｔ |  | 1000 | 0 | 11100 | 0
|  | PFC-116回収・適正処理量 |  | ｔ |  | 1000
|  | PFC-116使用量 (PFC-116使用時に副生したPFC-14) |  | ｔ |  | 200 | 0 | 6630 | 0
|  | PFC-116使用時に副生したPFC-14の回収・適正処理量 |  | ｔ |  | 1000
| PFC-218（C3F8） | PFC-218使用量 |  | ｔ |  | 400 | 0 | 8900 | 0
|  | PFC-218回収・適正処理量 |  | ｔ |  | 1000
|  | PFC-218使用量 (PFC-218使用時に副生したPFC-14) |  | ｔ |  | 100 | 0 | 6630 | 0
|  | PFC-218使用時に副生したPFC-14の回収・適正処理量 |  | ｔ |  | 1000
| PFC-c318（c-C4F8） 半導体素子、半導体集積路 | PFC-c318使用量 |  | ｔ |  | 100 | 0 | 8900 | 0
|  | PFC-c318回収・適正処理量 |  | ｔ |  | 1000
|  | PFC-c318使用量 (PFC-c318使用時に副生したPFC-14) |  | ｔ |  | 100 | 0 | 9540 | 0
|  | PFC-c318使用時に副生したPFC-14の回収・適正処理量 |  | ｔ |  | 1000
|  | PFC-c318使用量 (PFC-c318使用時に副生したPFC-116) |  | ｔ |  | 100 | 0 | 11100 | 0
|  | PFC-c318使用時に副生したPFC-116の回収・適正処理量 |  | ｔ |  | 1000
| PFC-c318（c-C4F8） 液晶デバイス | PFC-c318使用量 |  | ｔ |  | 100 | 0 | 9540 | 0
|  | PFC-c318回収・適正処理量 |  | ｔ |  | 1000
|  | PFC-c318使用量 (PFC-c318使用時に副生したPFC-14) |  | ｔ |  | 10 | 0 | 6630 | 0
|  | PFC-c318使用時に副生したPFC-14の回収・適正処理量 |  | ｔ |  | 1000
|  | PFC-c318使用量 (PFC-c318使用時に副生したPFC-116) |  | ｔ |  | 100 | 0 | 11100 | 0
|  | PFC-c318使用時に副生したPFC-116の回収・適正処理量 |  | ｔ |  | 1000
| HFC-23の使用によるPFCの副生 | HFC-23使用量 （HFC-23使用時に副生したPFC-14） |  | ｔ |  | 70 | 0 | 6630 | 0
|  | 回収・適正処理量 |  | ｔ |  | 1000
|  | HFC-23使用量 （HFC-23使用時に副生したPFC-116） |  | ｔ |  | 50 | 0 | 11100 | 0
|  | 回収・適正処理量 |  | ｔ |  | 1000
| NF3の使用によるPFCの副生 リモートプラズマ方式 | NF3使用量 （NF3使用時に副生したPFC-14） |  | ｔ |  | 20 | 0 | 6630 | 0
|  | 回収・適正処理量 |  | ｔ |  | 1000
| NF3の使用によるPFCの副生 リモートプラズマ方式以外 | NF3使用量 （NF3使用時に副生したPFC-14） |  | ｔ |  | 90 | 0 | 6630 | 0
|  | 回収・適正処理量 |  | ｔ |  | 1000
光電池の製造に伴うPFCの使用 | PFC-14 | PFC-14使用量 |  | ｔ |  | 700 | 0 | 6630 | 0
|  | 回収・適正処理量 |  | ｔ |  | 1000
溶剤等の用途へのPFCの使用 | PFC | 使用量－回収・適正処理量 |  | ｔ |  | 1000 | 0 |  | 0
鉄道事業又は軌道事業の用に供された整流器の廃棄 | PFC | 機器廃棄時に封入されていた量－回収・適正処理量 |  | ｔ |  | 1000 | 0 |  | 0
[8 empty] | 合計 | 0
|  | 判定結果： | 数値を入力してください

## SF6算定用
SF6の二酸化炭素換算表
|  |  | 黄色セル | に数値を入力してください。
活動の区分 | 施設・製品等の種類 | 備考 | 使用量 | 単位 | 単位 発熱量 | 排出係数 | 排出量 | 温暖化 係数 | 排出量（t-CO2）
小分類 | 名称
六ふっ化硫黄（SF6）の製造 |  | 六ふっ化硫黄（SF6）の製造量 |  | ｔ |  | 1.3 | 0 | 23500 | 0
マグネシウム合金の鋳造 | マグネシウム合金の鋳造 | マグネシウム合金の鋳造によるSF6使用量 |  | ｔ |  | 1000 | 0 | 23500 | 0
半導体素子等の製造に伴うSF6の使用 | 半導体素子、半導体集積回路 | 使用量 |  | ｔ |  | 200 | 0 | 23500 | 0
|  | 回収・適正処理量 |  | ｔ |  | 1000
| 液晶デバイス | 使用量 |  | ｔ |  | 600 | 0 | 23500 | 0
|  | 回収・適正処理量 |  | ｔ |  | 1000
電気機械器具の製造及び使用の開始に伴うSF6の使用 | ガス絶縁変圧器・開閉器、断路器、ガス遮断機等 | 機器製造・使用開始時の使用量 |  | ｔ |  | 19 | 0 | 23500 | 0
電気機械器具の使用 | ガス絶縁変圧器・開閉器、断路器、ガス遮断機等 | 機器使用開始時に封入されていた量 |  | ｔ |  | 1 | 0 | 23500 | 0
|  | 使用期間の1年間に対する比率 |  | ％ |  | -
電気機械器具の点検におけるSF6の回収 | ガス絶縁変圧器・開閉器、断路器、ガス遮断機等 | 機器点検時残存量－回収・適正処理量 |  | ｔ |  | 1000 | 0 | 23500 | 0
電気機械器具の廃棄におけるSF6の回収 | ガス絶縁変圧器・開閉器、断路器、ガス遮断機等 | 機器廃棄時残存量－回収・適正処理量 |  | ｔ |  | 1000 | 0 | 23500 | 0
粒子加速器の使用 | 大学・研究施設に設置された粒子加速器 | SF6封入量 |  | ｔ |  | 45 | 0 | 23500 | 0
|  | 使用期間の1年間に対する比率 |  | ％ |  | -
| 産業用粒子加速器 | SF6封入量 |  | ｔ |  | 70 | 0 | 23500 | 0
|  | 使用期間の1年間に対する比率 |  | ％ |  | -
| 医療用粒子加速器 | SF6封入量 |  | ｔ |  | 2000 | 0 | 23500 | 0
|  | 使用期間の1年間に対する比率 |  | ％ |  | -
| 小規模（1MeV未満の電子加速） | SF6封入量 |  | ｔ |  | 70 | 0 | 23500 | 0
|  | 使用期間の1年間に対する比率 |  | ％ |  | -
[8 empty] | 合計 | 0
|  | 判定結果： | 数値を入力してください

## NF3算定用
NF3の二酸化炭素換算表
|  | 黄色セル | に数値を入力してください。
活動の区分 |  | 備考 |  | 使用量 | 単位 | 排出係数 | 排出量 | 温暖化 係数 | 排出量（t-CO2）
小分類 | 名称
三ふっ化窒素（NF3）の製造 | － | 製造量 |  |  | ｔ（㌧） | 0.2 | 0 | 16100 | 0
半導体素子等の加工工程でのドライエッチング等におけるNF3の使用 | 半導体 （リモートプラズマ） | 使用量×単位使用量当たりの排出量－回収・適正処理量 |  |  | ｔ（㌧） | 20 | 0 | 16100 | 0
| 半導体 （リモートプラズマ以外） |  |  |  | ｔ（㌧） | 200 | 0 | 16100 | 0
| 液晶デバイス （リモートプラズマ） |  |  |  | ｔ（㌧） | 30 | 0 | 16100 | 0
| 液晶デバイス （リモートプラズマ以外） |  |  |  | ｔ（㌧） | 300 | 0 | 16100 | 0
[8 empty] | 合計 | 0
| 判定結果： | 数値を入力してください