## 条例判定フロー
別シートで年間のエネルギー使用量（原油換算）を確認して下さい。
また、ハイドロフルオロカーボン等の排出量を確認して下さい。

## エネルギー使用量（原油換算用）
エネルギー使用量（燃料、熱および電気）の原油換算表
|  |  | 桃色セル | に数値を入力してください。
活動の区分 |  |  | 使用量 | 単位 | 原油換算係数 | 単位 発熱量 | 原油換算量（kL）
小分類 | 名称 | 名称
燃料の使用 | 燃料使用量 | 原油(コンデンセートを除く。) |  | L（㍑） | 0.98556 | 38.2 | 0
|  | 原油のうちコンデンセート(NGL) |  | L（㍑） | 0.91074 | 35.3 | 0
|  | 揮発油（ガソリン） |  | L（㍑） | 0.89268 | 34.6 | 0
|  | ナフサ |  | L（㍑） | 0.86688 | 33.6 | 0
|  | 灯油 |  | L（㍑） | 0.94686 | 36.7 | 0
|  | 軽油 |  | L（㍑） | 0.97266 | 37.7 | 0
|  | Ａ重油 |  | L（㍑） | 1.0088 | 39.1 | 0
|  | Ｂ・Ｃ重油 |  | L（㍑） | 1.081 | 41.9 | 0
|  | 石油アスファルト |  | kg（㌕） | 1.0552 | 40.9 | 0
|  | 石油コークス |  | kg（㌕） | 0.77142 | 29.9 | 0
|  | 液化石油ガス(ＬＰＧ) |  | kg（㌕） | 1.3106 | 50.8 | 0
|  | 石油系炭化水素ガス |  | Nm3 | 1.1584 | 44.9 | 0
|  | 液化天然ガス（ＬＮＧ） |  | kg（㌕） | 1.4087 | 54.6 | 0
|  | その他可燃性天然ガス |  | Nm3 | 1.1223 | 43.5 | 0
|  | 原料炭 |  | kg（㌕） | 0.7482 | 29 | 0
|  | 一般炭 |  | kg（㌕） | 0.66306 | 25.7 | 0
|  | 無煙炭 |  | kg（㌕） | 0.69402 | 26.9 | 0
|  | 石炭コークス |  | kg（㌕） | 0.75852 | 29.4 | 0
|  | コールタール |  | kg（㌕） | 0.96234 | 37.3 | 0
|  | コークス炉ガス |  | Nm3 | 0.54438 | 21.1 | 0
|  | 高炉ガス |  | Nm3 | 0.08798 | 3.41 | 0
|  | 転炉ガス |  | Nm3 | 0.21698 | 8.41 | 0
|  | 都市ガス(13A) |  | Nm3 | 1.161 | 45 | 0
他人から供給された熱の使用 | 熱使用量 | 産業用蒸気 |  | MJ | 0.02632 | 1.02 | 0
|  | 産業用以外の蒸気 |  | MJ | 0.03509 | 1.36 | 0
|  | 温水 |  | MJ | 0.03509 | 1.36 | 0
|  | 冷水 |  | MJ | 0.03509 | 1.36 | 0
他人から供給された電気の使用 | 電気事業者 | 昼間買電 |  | kWh | 0.25723 | 9.97 | 0
|  | 夜間買電 |  | kWh | 0.23942 | 9.28 | 0
| 上記以外の買電 | 買電 |  | kWh | 0.25181 | 9.76 | 0
[6 empty] | 合計 | 0
|  | 判定結果： | 数値を入力してください
昼間買電とは、一般送配電事業者、送電事業者及び特定送配電事業者が維持し、及び運用する電線路を介して供給を受ける電気で８時から22時までに使用した電力をいう。
夜間買電とは、一般送配電事業者、送電事業者及び特定送配電事業者が維持し、及び運用する電線路を介して供給を受ける電気で22時から８時までに使用した電力をいう。
電力会社の検針票等の「力率測定用有効電力量」が昼間電力に当たり、夜間買電は全使用量から力率測定用有効電力量を引いて算出する。
昼夜間の区別ができない場合は、すべての使用量を昼間の使用量として計上すること。
上記以外の買電とは、一般送配電事業者、送電事業者及び特定送配電事業者が維持し、及び運用する電線路を介して供給を受けた電気以外の電気で使用した電力をいう。
産業用蒸気とは、製造業に属する事業の用に供する工場等であって、専ら事務所その他これに類する用途以外の工場等から供給された蒸気をいう。
産業用以外の蒸気、温水・冷水とは、産業用蒸気以外の熱で、熱供給事業者（加熱され、若しくは冷却された水又は蒸気を導管により供給する事業を行う者）等から受け入れられた熱をいう。

## HFC算定用
HFCの二酸化炭素換算表
|  |  | 桃色セル | に数値を入力してください。 |  |  |  | HFCの種類に応じた係数を入力してください
↓
活動の区分 |  |  | 使用量 （Ａ） | 単位 | 単位 発熱量 | 排出係数 | 排出量 | 温暖化 係数 | 排出量（t-CO2）
小分類 | 名称 | 名称
クロロジフルオロメタン(HCFC-22)の製造 |  | HCFC-22製造量 |  | ｔ（㌧） |  | 19 | 0 | 14800 | 0
|  | HCFC-22製造により生成したHFC-23の回収・適正処理量 |  | ｔ（㌧） |  | 1000
ハイドロフルオロカーボン（HFC）の製造 |  | HFC製造量 |  | ｔ（㌧） |  | 4.9 | 0 |  | 0
家庭用電気冷蔵庫等HFC封入製品の製造におけるHFCの封入 | 家庭用電気冷蔵庫 | 製造時のHFC使用量 |  | ｔ（㌧） |  | 0.5 | 0 |  | 0
| 家庭用エアコンディショナー | 製造時のHFC使用量 |  | ｔ（㌧） |  | 1.9 | 0 |  | 0
| 業務用冷凍空気調和機器（自動販売機を除く。） | 製造時のHFC使用量 |  | ｔ（㌧） |  | 2 | 0 |  | 0
| 自動販売機 | 製造台数 |  | 台 |  | 0.00065 | 0 |  | 0
| 自動車用エアコンディショナー | 製造台数 |  | 台 |  | 0.0025 | 0 |  | 0
業務用冷凍空気調和機器の使用開始におけるHFCの封入 | 業務用冷凍空気調和機器（自動販売機を除く。） | 機器使用開始時の使用量 |  | ｔ（㌧） |  | 17 | 0 |  | 0
業務用冷凍空気調和機器の整備におけるHFCの回収及び封入 | 業務用冷凍空気調和機器（自動販売機を除く。） | 回収時残存量－回収・適正処理量 |  | ｔ（㌧） |  | 1000 | 0 |  | 0
|  | HCF再封入時使用量 |  | ｔ（㌧） |  | 10
| 自動販売機 | 回収時残存量－回収・適正処理量 |  | ｔ（㌧） |  | 1000 | 0 |  | 0
|  | HCF再封入台数 |  | 台 |  | 0.0011
家庭用電気冷蔵庫等HFC封入製品の廃棄におけるHFCの回収 | 家庭用冷蔵庫 | 回収時残存量－回収・適正処理量 |  | ｔ（㌧） |  | 1000 | 0 |  | 0
| 家庭用エアコンディショナー | 回収時残存量－回収・適正処理量 |  | ｔ（㌧） |  | 1000 | 0 |  | 0
| 業務用冷凍空気調和機器（自動販売機を除く。） | 回収時残存量－回収・適正処理量 |  | ｔ（㌧） |  | 1000 | 0 |  | 0
| 自動販売機 | 回収時残存量－回収・適正処理量 |  | ｔ（㌧） |  | 1000 | 0 |  | 0
プラスチック製造における発泡剤としてのHFCの使用 |  | ポリエチレンフォーム製造時の使用量 |  | ｔ（㌧） |  | 1000 | 0 |  | 0
|  | 押出法ポリスチレンフォーム製造時の使用量 |  | ｔ（㌧） |  | 250 | 0 |  | 0
|  | ウレタンフォーム製造時の使用量 |  | ｔ（㌧） |  | 100 | 0 |  | 0
噴霧器及び消火剤の製造におけるHFCの封入 |  | 噴霧器製造時の使用量 |  | ｔ（㌧） |  | 28 | 0 |  | 0
|  | 消火剤製造時の使用量 |  | ｔ（㌧） |  | 0.02 | 0 |  | 0
噴霧器の使用 |  | 製品の使用に伴う排出量 |  | ｔ（㌧） |  | 1000 | 0 |  | 0
半導体素子等の加工工程でのドライエッチング等におけるHFCの使用 |  | HCF使用量 |  | ｔ（㌧） |  | 300 | 0 |  | 0
|  | HCF回収・適正処理量 |  | ｔ（㌧） |  | 1000
溶剤等の用途へのHFCの使用 |  | HCF使用量－回収・適正処理量 |  | ｔ（㌧） |  | 1000 | 0 |  | 0
[8 empty] | 合計 | 0
|  | 判定結果： | 数値を入力してください

## PFC算定用
PFCの二酸化炭素換算表
|  |  | 桃色セル | に数値を入力してください。 |  |  |  | PFCの種類に応じた係数を入力してください
↓
活動の区分 |  | 備考 | 使用量 （Ａ） | 単位 | 単位 発熱量 | 排出係数 | 排出量 | 温暖化 係数 | 排出量（t-CO2）
小分類 | 名称
アルミニウムの製造 | PFC-14 | アルミニウム製造量 |  | ｔ（㌧） |  | 0.3 | 0 | 7390 | 0
| PFC-116 | アルミニウム製造量 |  | ｔ（㌧） |  | 0.03 | 0 | 12200 | 0
PFCの製造 | PFC | 生産量 |  | ｔ（㌧） |  | 39 | 0 | 3000 | 0
半導体素子等の加工工程でのドライエッチング等におけるPFCの使用 | PFC-14（CF4） | 使用量 |  | ｔ（㌧） |  | 800 | 0 | 7390 | 0
|  | 回収・適正処理量 |  | ｔ（㌧） |  | 1000
| PFC-116（C2F6） | PFC-116使用量 |  | ｔ（㌧） |  | 700 | 0 | 12200 | 0
|  | PFC-116回収・適正処理量 |  | ｔ（㌧） |  | 1000
|  | PFC-116使用時に副生したPFC-14の回収・適正処理量 |  | ｔ（㌧） |  | 1000 | 0 | 7390 | 0
| PFC-218（C3F8) | PFC-218使用量 |  | ｔ（㌧） |  | 400 | 0 | 8830 | 0
|  | PFC-218回収・適正処理量 |  | ｔ（㌧） |  | 1000
|  | PFC-218使用時に副生したPFC-14の回収・適正処理量 |  | ｔ（㌧） |  | 1000 | 0 | 7390 | 0
| PFC-c318（c-C4F8） | 使用量 |  | ｔ（㌧） |  | 300 | 0 | 10300 | 0
|  | 回収・適正処理量 |  | ｔ（㌧） |  | 1000
溶剤等の用途へのPFCの使用 | PFC | 使用量－回収・適正処理量 |  | ｔ（㌧） |  | 1000 | 0 |  | 0
[8 empty] | 合計 | 0
|  | 判定結果： | 数値を入力してください

## SF6算定用
SF6の二酸化炭素換算表
|  |  | 桃色セル | に数値を入力してください。
活動の区分 | 備考 |  | 使用量 | 単位 | 単位 発熱量 | 排出係数 | 排出量 | 温暖化 係数 | 排出量（t-CO2）
小分類
マグネシウム合金の鋳造 | マグネシウム合金の鋳造によるSF6使用量 |  |  | ｔ（㌧） |  | 1000 | 0 | 22800 | 0
六ふっ化硫黄（SF6）の製造 | 六ふっ化硫黄（SF6）の製造量 |  |  | ｔ（㌧） |  | 19 | 0 | 22800 | 0
変圧器等電気機械器具の製造及び使用の開始におけるSF6の封入 | 機器製造・使用開始時の使用量 |  |  | ｔ（㌧） |  | 27 | 0 | 22800 | 0
変圧器等電気機械器具の使用 | 機器使用開始時に封入されていた量 |  |  | ｔ（㌧） |  | 1 | 0 | 22800 | 0
| 使用期間の1年間に対する比率 |  |  | ％ |  | -
変圧器等電気機械器具の点検におけるSF6の回収 | 機器点検時の残存量－回収・適正処理量 |  |  | ｔ（㌧） |  | 1000 | 0 | 22800 | 0
変圧器等電気機械器具の廃棄におけるSF6の回収 | 機器廃棄時残存量－回収・適正処理量 |  |  | ｔ（㌧） |  | 1000 | 0 | 22800 | 0
半導体素子等の加工工程でのドライエッチング等におけるSF6の使用 | 使用量 |  |  | ｔ（㌧） |  | 500 | 0 | 22800 | 0
| 回収・適正処理量 |  |  | ｔ（㌧） |  | 1000
[8 empty] | 合計 | 0
|  | 判定結果： | 数値を入力してください

## NF3算定用
NF3の二酸化炭素換算表
|  | 黄色セル | に数値を入力してください。
活動の区分 |  | 備考 |  | 使用量 | 単位 | 排出係数 | 排出量 | 温暖化 係数 | 排出量（t-CO2）
小分類 | 名称
三ふっ化窒素（NF3）の製造 | － | 製造量×単位製造量当たりの排出量 |  |  | ｔ（㌧） | 17 | 0 | 17200 | 0
半導体素子等の加工工程でのドライエッチング等におけるNF3の使用 | 半導体 （リモートプラズマ） | 使用量×単位使用量当たりの排出量－回収・適正処理量 |  |  | ｔ（㌧） | 20 | 0 | 17200 | 0
| 半導体 （リモートプラズマ以外） |  |  |  | ｔ（㌧） | 200 | 0 | 17200 | 0
| 液晶デバイス （リモートプラズマ） |  |  |  | ｔ（㌧） | 30 | 0 | 17200 | 0
| 液晶デバイス （リモートプラズマ以外） |  |  |  | ｔ（㌧） | 300 | 0 | 17200 | 0
[8 empty] | 合計 | 0
| 判定結果： | 数値を入力してください