## 有害大気H17大気課送付用
単位：μg/m3
測定地点名 | 三田 | 西脇 | 竜野 | 豊岡 | 洲本 | 伊丹 | 高砂 | 芦屋 | 定量下限 | 検出下限
開始日 | 2005-04-25 | 2005-04-19 | 2005-04-27 | 2005-04-21 | 2005-04-20 | 2005-04-25 | 2005-04-21 | 2005-04-18
時刻 | 11:35 | 10:54 | 13:45 | 16:00 | 9:37 | 10:00 | 9:58 | 11:10
終了日 | 2005-04-26 | 2005-04-20 | 2005-04-28 | 2005-04-22 | 2005-04-21 | 2005-04-26 | 2005-04-22 | 2005-04-19
時刻 | 11:24 | 9:50 | 13:45 | 16:20 | 9:45 | 9:57 | 10:01 | 11:13
塩化ﾋﾞﾆﾙﾓﾉﾏｰ | 0.043861 | 0.021087 | 0.017099 | 0.015435 | 0.02542 | 0.024234 | 1.0337 | 0.02579 | 0.01 | 0.003
1,3-ﾌﾞﾀｼﾞｴﾝ | 0.12559 | 0.1914 | 0.18798 | 0.070717 | 0.063658 | 0.083484 | 0.38458 | 0.21703 | 0.04 | 0.013
ｱｸﾘﾛﾆﾄﾘﾙ | 0.26246 | 0.78534 | 0.10611 | 0.14637 | 0.39319 | 0.082614 | 0.2014 | 0.16718 | 0.01 | 0.003
ｼﾞｸﾛﾛﾒﾀﾝ | 1.258 | 4.8604 | 0.55577 | 0.37475 | 1.5598 | 0.79499 | 0.93761 | 2.6005 | 0.1 | 0.03
ｸﾛﾛﾎﾙﾑ | 0.20741 | 0.17927 | 0.072781 | 0.06988 | 0.2983 | 0.13338 | 0.42653 | 0.44509 | 0.04 | 0.013
1,2-ｼﾞｸﾛﾛｴﾀﾝ | 0.101 | 0.077468 | 0.16353 | 0.018354 | 0.052146 | 0.091557 | 0.40479 | 0.052792 | 0.04 | 0.013
ﾍﾞﾝｾﾞﾝ | 1.8791 | 2.0726 | 2.5864 | 1.0447 | 1.4866 | 2.3346 | 1.2521 | 1.8169 | 0.1 | 0.03
ﾄﾘｸﾛﾛｴﾁﾚﾝ | 0.21254 | 0.16301 | 0.10471 | <0.03 | 0.23554 | 0.085215 | 0.17756 | 0.12276 | 0.1 | 0.03
ﾃﾄﾗｸﾛﾛｴﾁﾚﾝ | 0.29682 | 0.1958 | 0.14819 | 0.035504 | 0.25042 | 0.44673 | 0.13323 | 0.41867 | 0.1 | 0.03
ｱｾﾄｱﾙﾃﾞﾋﾄﾞ | 5.095 | 1.9867 | 5.5923 | 1.3061 | 4.2385 | - | - | 4.552 | 0.5 | 0.15
ﾎﾙﾑｱﾙﾃﾞﾋﾄﾞ | 3.4935 | 2.9359 | 3.7922 | 1.466 | 4.8684 | - | - | 4.5191 | 0.6 | 0.2
酸化ｴﾁﾚﾝ | 0.025 | 0.052 | 0.046 | 0.067 | 0.015 | - | - | - | 0.01 | 0.003
単位：μg/m3
測定地点名 | 三田 | 西脇 | 竜野 | 豊岡 | 洲本 | 伊丹 | 高砂 | 芦屋 | 定量下限 | 検出下限
開始日 | 2005-05-26 | 2005-05-18 | 2005-05-23 | 2005-05-18 | 2005-05-19 | 2005-05-26 | 2005-05-23 | 2005-05-25
時刻 | 11:31 | 10:02 | 13:56 | 14:35 | 9:30 | 9:57 | 10:33 | 10:45
終了日 | 2005-05-27 | 2005-05-19 | 2005-05-24 | 2005-05-19 | 2005-05-20 | 2005-05-27 | 2005-05-24 | 2005-05-26
時刻 | 11:02 | 10:13 | 13:56 | 16:55 | 9:47 | 9:43 | 10:21 | 10:45
塩化ﾋﾞﾆﾙﾓﾉﾏｰ | <0.003 | 0.026226 | 0.014281 | 0.013626 | 0.033554 | 0.0098147 | 0.098908 | 0.011015 | 0.01 | 0.003
1,3-ﾌﾞﾀｼﾞｴﾝ | 0.034372 | 0.14919 | 0.04475 | 0.035977 | 0.11008 | 0.074322 | 0.16417 | 0.15523 | 0.04 | 0.013
ｱｸﾘﾛﾆﾄﾘﾙ | 0.044762 | 0.30455 | 0.11137 | 0.058312 | 0.085524 | 0.10755 | 0.86908 | 0.074782 | 0.01 | 0.003
ｼﾞｸﾛﾛﾒﾀﾝ | 0.74499 | 2.4195 | 0.7175 | 0.74622 | 1.1067 | 5.4216 | 1.9155 | 0.31683 | 0.1 | 0.03
ｸﾛﾛﾎﾙﾑ | 0.16693 | 0.26023 | 0.16866 | 0.25663 | 0.35628 | 0.15376 | 1.3046 | 0.47264 | 0.04 | 0.013
1,2-ｼﾞｸﾛﾛｴﾀﾝ | 0.062602 | 0.043343 | 0.24646 | 0.056636 | 0.071893 | 0.09448 | 0.33592 | 0.027318 | 0.04 | 0.013
ﾍﾞﾝｾﾞﾝ | 1.2754 | 3.6851 | 2.6563 | 1.1266 | 2.2573 | 1.2571 | 1.3215 | 1.5726 | 0.1 | 0.03
ﾄﾘｸﾛﾛｴﾁﾚﾝ | 0.052596 | 0.10144 | 0.11748 | 0.059651 | 0.1125 | 0.15275 | 0.21825 | 0.07591 | 0.1 | 0.03
ﾃﾄﾗｸﾛﾛｴﾁﾚﾝ | 0.15189 | 0.54144 | 0.48964 | 0.079508 | 0.21208 | 0.52936 | 0.12352 | 0.16443 | 0.1 | 0.03
ｱｾﾄｱﾙﾃﾞﾋﾄﾞ | 7.1582 | 3.5373 | 7.4322 | 2.469 | 5.7981 | - | - | 4.8193 | 0.5 | 0.15
ﾎﾙﾑｱﾙﾃﾞﾋﾄﾞ | 4.1226 | 2.4607 | 4.4486 | 1.9658 | 5.1792 | - | - | 5.7885 | 0.6 | 0.2
酸化ｴﾁﾚﾝ | 0.047 | 0.038 | 0.081 | 0.047 | 0.024 | - | - | - | 0.01 | 0.003
単位：μg/m3
測定地点名 | 三田 | 西脇 | 竜野 | 豊岡 | 洲本 | 伊丹 | 高砂 | 芦屋 | 定量下限 | 検出下限
開始日 | 2005-06-27 | 2005-06-22 | 2005-06-28 | 2005-06-23 | 2005-06-21 | 2005-06-27 | 2005-06-21 | 2005-06-23
時刻 | 11:08 | 14:01 | 13:56 | 16:14 | 9:36 | 9:46 | 11:40 | 12:49
終了日 | 2005-06-28 | 2005-06-23 | 2005-06-29 | 2005-06-24 | 2005-06-22 | 2005-06-28 | 2005-06-22 | 2005-06-24
時刻 | 11:00 | 15:30 | 13:56 | 16:34 | 9:50 | 9:55 | 11:30 | 11:50
塩化ﾋﾞﾆﾙﾓﾉﾏｰ | 0.02228 | 0.12099 | 0.044341 | 0.0058001 | 0.018685 | 0.014361 | 3.1137 | 0.010283 | 0.01 | 0.003
1,3-ﾌﾞﾀｼﾞｴﾝ | 0.098718 | 0.66498 | 0.15274 | 0.040651 | 0.14968 | 0.085479 | 0.29756 | 0.083244 | 0.04 | 0.013
ｱｸﾘﾛﾆﾄﾘﾙ | 0.12118 | 0.18038 | 0.29697 | 0.056517 | 0.09819 | 0.16577 | 0.21799 | 0.08668 | 0.01 | 0.003
ｼﾞｸﾛﾛﾒﾀﾝ | 1.2682 | 3.5456 | 1.1664 | 1.2933 | 0.84034 | 0.67833 | 1.223 | 0.93846 | 0.1 | 0.03
ｸﾛﾛﾎﾙﾑ | 0.30491 | 0.38031 | 0.21297 | 0.27696 | 0.29459 | 0.20195 | 0.50548 | 0.18339 | 0.04 | 0.013
1,2-ｼﾞｸﾛﾛｴﾀﾝ | 0.094583 | <0.013 | 0.4674 | 0.035613 | 0.040262 | 0.15785 | 0.29333 | 0.031943 | 0.04 | 0.013
ﾍﾞﾝｾﾞﾝ | 3.26 | 2.4866 | 3.0766 | 0.98026 | 1.3152 | 1.1976 | 0.85576 | 1.1538 | 0.1 | 0.03
ﾄﾘｸﾛﾛｴﾁﾚﾝ | <0.03 | 0.051676 | 0.12827 | 0.066649 | 0.07021 | 0.057061 | 0.1305 | 0.077808 | 0.1 | 0.03
ﾃﾄﾗｸﾛﾛｴﾁﾚﾝ | 0.075809 | 0.2805 | 0.077453 | 0.10361 | 0.11711 | 0.58906 | 0.083753 | 0.18882 | 0.1 | 0.03
ｱｾﾄｱﾙﾃﾞﾋﾄﾞ | 7.0651 | 6.1129 | 4.3956 | 3.0102 | 3.3732 | - | - | 5.012 | 0.5 | 0.15
ﾎﾙﾑｱﾙﾃﾞﾋﾄﾞ | 6.2375 | 8.6207 | 7.5931 | 5.6324 | 5.4832 | - | - | 5.3219 | 0.6 | 0.2
酸化ｴﾁﾚﾝ | 0.092 | 0.082 | 0.065 | 0.024 | 0.065 | - | - | - | 0.01 | 0.003
単位：μg/m3
測定地点名 | 三田 | 西脇 | 竜野 | 豊岡 | 洲本 | 伊丹 | 高砂 | 芦屋 | 定量下限 | 検出下限
開始日 | 2005-07-28 | 2005-07-21 | 2005-07-25 | 2005-07-21 | 2005-07-26 | 2005-07-28 | 2005-07-19 | 2005-08-02
時刻 | 11:06 | 14:17 | 11:45 | 16:25 | 9:17 | 9:50 | 9:36 | 13:52
終了日 | 2005-07-29 | 2005-07-22 | 2005-07-26 | 2005-07-22 | 2005-07-27 | 2005-07-29 | 2005-07-20 | 2005-08-03
時刻 | 11:02 | 13:45 | 11:45 | 16:48 | 9:35 | 9:55 | 10:12 | 14:33
塩化ﾋﾞﾆﾙﾓﾉﾏｰ | 0.024744 | 0.24293 | 0.010822 | 0.02394 | 0.028006 | 0.015185 | 6.0076 | 0.014054 | 0.01 | 0.003
1,3-ﾌﾞﾀｼﾞｴﾝ | 0.15931 | 0.11641 | 0.14156 | 0.077949 | 0.18335 | 0.21483 | 1.6329 | 0.14014 | 0.04 | 0.013
ｱｸﾘﾛﾆﾄﾘﾙ | 0.18848 | 0.52963 | 0.34656 | 0.066378 | 0.29866 | 0.24419 | 0.46276 | 0.21426 | 0.01 | 0.003
ｼﾞｸﾛﾛﾒﾀﾝ | 1.1019 | 6.9652 | 3.6666 | 2.3068 | 0.80454 | 1.17 | 2.4322 | 0.47951 | 0.1 | 0.03
ｸﾛﾛﾎﾙﾑ | 0.23277 | 0.24434 | 0.23416 | 0.18729 | 0.41031 | 0.2295 | 1.4308 | 0.11708 | 0.04 | 0.013
1,2-ｼﾞｸﾛﾛｴﾀﾝ | 0.030758 | 0.30359 | 0.071462 | 0.080089 | 0.054398 | 0.10894 | 4.8226 | 0.062508 | 0.04 | 0.013
ﾍﾞﾝｾﾞﾝ | 1.6927 | 1.8153 | 2.2576 | 1.0156 | 1.0911 | 1.2031 | 1.1399 | 1.1588 | 0.1 | 0.03
ﾄﾘｸﾛﾛｴﾁﾚﾝ | 0.051031 | 0.12922 | 0.15449 | 0.0479 | 0.0465 | 0.12784 | 0.2004 | 0.074851 | 0.1 | 0.03
ﾃﾄﾗｸﾛﾛｴﾁﾚﾝ | 0.16094 | 0.1419 | 0.11744 | 0.056408 | 0.12183 | 0.49458 | 0.084677 | 0.17707 | 0.1 | 0.03
ｱｾﾄｱﾙﾃﾞﾋﾄﾞ | 2.9504 | 6.7563 | 4.5058 | 6.5514 | 5.1933 | - | - | 6.8731 | 0.5 | 0.15
ﾎﾙﾑｱﾙﾃﾞﾋﾄﾞ | 7.7225 | 7.7069 | 8.4018 | 6.3726 | 4.5105 | - | - | 4.8474 | 0.6 | 0.2
酸化ｴﾁﾚﾝ | 0.075 | 0.055 | 0.062 | 0.01 | 0.072 | - | - | - | 0.01 | 0.003
単位：μg/m3
測定地点名 | 三田 | 西脇 | 竜野 | 豊岡 | 洲本 | 伊丹 | 高砂 | 芦屋 | 定量下限 | 検出下限
開始日 | 2005-08-29 | 2005-08-24 | 2005-08-23 | 2005-08-22 | 2005-08-22 | 2005-08-29 | 2005-08-23 | 2005-08-29
時刻 | 11:18 | 10:20 | 16:07 | 15:45 | 9:30 | 10:00 | 10:35 | 11:25
終了日 | 2005-08-30 | 2005-08-25 | 2005-08-24 | 2005-08-23 | 2005-08-23 | 2005-08-30 | 2005-08-24 | 2005-08-30
時刻 | 11:15 | 10:15 | 16:07 | 15:50 | 9:40 | 10:00 | 10:37 | 11:25
塩化ﾋﾞﾆﾙﾓﾉﾏｰ | 0.014901 | 0.017269 | 0.0067193 | 0.0046594 | 0.010331 | 0.031449 | 0.078369 | 0.012186 | 0.01 | 0.003
1,3-ﾌﾞﾀｼﾞｴﾝ | 0.13262 | 0.097369 | 0.054048 | 0.054873 | 0.086731 | 0.22065 | 0.020361 | 0.085366 | 0.04 | 0.013
ｱｸﾘﾛﾆﾄﾘﾙ | 0.16935 | 0.20308 | 0.089603 | 0.021833 | 0.1688 | 0.13641 | 0.05181 | 0.11855 | 0.01 | 0.003
ｼﾞｸﾛﾛﾒﾀﾝ | 0.83847 | 2.9833 | 5.9054 | 1.9004 | 1.9101 | 2.275 | 1.3449 | 1.0843 | 0.1 | 0.03
ｸﾛﾛﾎﾙﾑ | 0.19198 | 0.085385 | 0.086757 | 0.093333 | 0.21663 | 0.44845 | 0.13294 | 0.083279 | 0.04 | 0.013
1,2-ｼﾞｸﾛﾛｴﾀﾝ | 0.045878 | 0.028901 | 0.097886 | 0.078134 | 0.1011 | 0.07255 | 0.022727 | 0.056796 | 0.04 | 0.013
ﾍﾞﾝｾﾞﾝ | 1.5872 | 0.76651 | 3.4414 | 1.2619 | 1.7939 | 1.9465 | 1.6172 | 1.8112 | 0.1 | 0.03
ﾄﾘｸﾛﾛｴﾁﾚﾝ | 0.37231 | 0.12934 | 0.062335 | 0.16222 | 0.15789 | 0.40555 | 0.88995 | 0.068573 | 0.1 | 0.03
ﾃﾄﾗｸﾛﾛｴﾁﾚﾝ | 0.11563 | 0.13009 | 0.035451 | 0.21449 | 0.10484 | 0.72411 | 0.34351 | 0.23562 | 0.1 | 0.03
ｱｾﾄｱﾙﾃﾞﾋﾄﾞ | 3.6154 | 3.9236 | 6.3828 | 2.0983 | 6.4739 | - | - | 7.7299 | 0.5 | 0.15
ﾎﾙﾑｱﾙﾃﾞﾋﾄﾞ | 6.5438 | 4.6789 | 4.3433 | 1.9647 | 7.3163 | - | - | 5.5655 | 0.6 | 0.2
酸化ｴﾁﾚﾝ | 0.019 | 0.038 | 0.008 | 0.047 | 0.073 | - | - | - | 0.01 | 0.003
単位：μg/m3
測定地点名 | 三田 | 西脇 | 竜野 | 豊岡 | 洲本 | 伊丹 | 高砂 | 芦屋 | 定量下限 | 検出下限
開始日 | 2005-09-26 | 2005-09-26 | 2005-09-26 | 2005-09-26 | 2005-09-26 | 2005-09-26 | 2005-09-15 | 2005-09-29
時刻 | 11:57 | 9:59 | 15:52 | 15:45 | 9:22 | 10:15 | 13:27 | 10:05
終了日 | 2005-09-27 | 2005-09-27 | 2005-09-27 | 2005-09-27 | 2005-09-27 | 2005-09-27 | 2005-09-16 | 2005-09-30
時刻 | 11:10 | 9:42 | 15:52 | 15:35 | 9:43 | 10:00 | 13:25 | 10:40
塩化ﾋﾞﾆﾙﾓﾉﾏｰ | 0.007299 | 0.0042663 | 0.0045938 | 0.017433 | 0.005138 | 0.0065901 | 0.39393 | 0.0083213 | 0.01 | 0.003
1,3-ﾌﾞﾀｼﾞｴﾝ | 0.099651 | 0.10787 | 0.090539 | 0.094503 | 0.22019 | 0.11428 | 0.091379 | 0.23329 | 0.04 | 0.013
ｱｸﾘﾛﾆﾄﾘﾙ | 0.10859 | 0.085567 | 0.052451 | 0.018268 | 0.069107 | 0.067927 | 0.47043 | 0.071708 | 0.01 | 0.003
ｼﾞｸﾛﾛﾒﾀﾝ | 2.8064 | 3.4327 | 0.26604 | 5.9231 | 0.86263 | 2.5478 | 1.0421 | 1.3317 | 0.1 | 0.03
ｸﾛﾛﾎﾙﾑ | 0.40229 | 0.23243 | 0.077723 | 0.14792 | 0.33712 | 0.23764 | 0.11398 | 0.28019 | 0.04 | 0.013
1,2-ｼﾞｸﾛﾛｴﾀﾝ | 0.056567 | 0.031795 | 0.034285 | 0.018082 | 0.047958 | 0.12859 | 0.11063 | 0.035518 | 0.04 | 0.013
ﾍﾞﾝｾﾞﾝ | 1.5476 | 0.71573 | 3.0788 | 0.66361 | 1.509 | 0.9787 | 1.7906 | 1.7767 | 0.1 | 0.03
ﾄﾘｸﾛﾛｴﾁﾚﾝ | <0.03 | 0.069365 | 0.043045 | <0.03 | 0.033541 | 0.05242 | 0.25514 | 0.26728 | 0.1 | 0.03
ﾃﾄﾗｸﾛﾛｴﾁﾚﾝ | 0.066755 | 0.073547 | 0.035263 | 0.050496 | 0.29252 | 0.24148 | 0.12567 | 0.38093 | 0.1 | 0.03
ｱｾﾄｱﾙﾃﾞﾋﾄﾞ | 4.9768 | 3.116 | 5.4568 | 4.7992 | 5.6027 | - | - | 6.5843 | 0.5 | 0.15
ﾎﾙﾑｱﾙﾃﾞﾋﾄﾞ | 4.4133 | 3.7851 | 3.9403 | 4.1117 | 4.5781 | - | - | 7.76 | 0.6 | 0.2
酸化ｴﾁﾚﾝ | 0.085 | 0.1 | 0.031 | 0.074 | 0.043 | - | - | - | 0.01 | 0.003

## 3-15
第3-15表 有害大気汚染物質の調査結果(平成18年4月～19年3月)
測定場所 |  | アクリロニトリル |  |  |  | アセトアルデヒド |  |  |  | 塩化ビニルモノマー |  |  |  | クロロホルム
[5 empty] | μg/m3 |  |  |  | μg/m3 |  |  |  | μg/m3 |  |  |  | μg/m3
|  | 最大値 | ／ | 最小値 | 平均値 | 最大値 | ／ | 最小値 | 平均値 | 最大値 | ／ | 最小値 | 平均値 | 最大値 | ／ | 最小値 | 平均値
| 三田市役所 | 0.49 | ／ | 0.056 | 0.17 | 5.9 | ／ | 0.66 | 3.6 | 0.055 | ／ | <0.003 | 0.024 | 0.59 | ／ | 0.19 | 0.37
一般 | 西脇市役所 | 0.36 | ／ | 0.027 | 0.1 | 7.3 | ／ | 0.66 | 3.1 | 0.12 | ／ | 0.003 | 0.028 | 0.63 | ／ | 0.13 | 0.29
環境 | たつの市役所及び龍野総合庁舎 | 0.53 | ／ | 0.038 | 0.14 | 6.7 | ／ | 1.1 | 3.7 | 0.11 | ／ | 0.004 | 0.022 | 0.069 | ／ | 0.041 | 0.l6
| 豊岡市役所及び豊岡総合庁舎 | 0.32 | ／ | 0.017 | 0.11 | 6 | ／ | 0.21 | 3.1 | 0.057 | ／ | 0.004 | 0.016 | 0.61 | ／ | 0.11 | 0.34
| 洲本市役所及び洲本総合庁舎 | 0.25 | ／ | 0.061 | 0.12 | 6.9 | ／ | 1.4 | 3.6 | 0.092 | ／ | 0.007 | 0.038 | 0.59 | ／ | 0.095 | 0.27
固定発生源 | 高砂市浄化センター | 1.4 | ／ | 0.088 | 0.46 |  |  |  |  | 8.2 | ／ | 0.086 | 2.2 | 1.1 | ／ | 0.069 | 0.46
道路沿道 | 芦屋宮川小自排局 | 0.43 | ／ | 0.02 | 0.15 | 8.2 | ／ | 1.2 | 4.1 | 0.071 | ／ | 0.008 | 0.032 | 0.82 | ／ | 0.12 | 0.34
| 定量下限値 | 0.01 |  |  |  | 0.5 |  |  |  | 0.01 |  |  |  | 0.04
環境基準値（カッコ内は指針値） |  | ( 2 ) |  |  |  | － |  |  |  | ( 10 ) |  |  |  | ( 18 )
測定場所 |  | １，２－ジクロロエタン |  |  |  | ジクロロメタン |  |  |  | テトラクロロエチレン |  |  |  | トリクロロエチレン
[5 empty] | μg/m3 |  |  |  | μg/m3 |  |  |  | μg/m3 |  |  |  | μg/m3
|  | 最大値 | ／ | 最小値 | 平均値 | 最大値 | ／ | 最小値 | 平均値 | 最大値 | ／ | 最小値 | 平均値 | 最大値 | ／ | 最小値 | 平均値
| 三田市役所 | 0.19 | ／ | 0.036 | 0.095 | 3.1 | ／ | 1.2 | 2 | 0.8 | ／ | 0.08 | 0.29 | 0.22 | ／ | 0.03 | 0.12
一般 | 西脇市役所 | 0.23 | ／ | <0.023 | 0.084 | 11 | ／ | 1.3 | 2.9 | 0.47 | ／ | 0.05 | 0.17 | 0.6 | ／ | 0.03 | 0.25
環境 | たつの市役所及び龍野総合庁舎 | 0.47 | ／ | 0.055 | 0.17 | 5.6 | ／ | 0.37 | 1.2 | 0.29 | ／ | 0.04 | 0.13 | 0.33 | ／ | 0.07 | 0.16
| 豊岡市役所及び豊岡総合庁舎 | 0.3 | ／ | 0.024 | 0.099 | 3.5 | ／ | 0.78 | 2.1 | 0.88 | ／ | 0.06 | 0.17 | 0.36 | ／ | 0.04 | 0.1
| 洲本市役所及び洲本総合庁舎 | 0.2 | ／ | 0.043 | 0.11 | 3.8 | ／ | 0.55 | 1.5 | 0.76 | ／ | 0.16 | 0.3 | 0.64 | ／ | <0.03 | 0.18
固定発生源 | 高砂市浄化センター | 1.2 | ／ | 0.11 | 0.36 | 5.4 | ／ | 0.42 | 2 | 0.24 | ／ | 0.06 | 0.13 | 0.39 | ／ | 0.13 | 0.26
道路沿道 | 芦屋宮川小自排局 | 0.21 | ／ | 0.04 | 0.099 | 4.8 | ／ | 0.74 | 2.1 | 0.67 | ／ | 0.12 | 0.34 | 0.44 | ／ | 0.09 | 0.21
| 定量下限値 | 0.04 |  |  |  | 0.1 |  |  |  | 0.1 |  |  |  | 0.1
環境基準値（カッコ内は指針値） |  | ( 1.6 ) |  |  |  | 150 |  |  |  | 200 |  |  |  | 200
測定場所 |  | １，３－ブタジエン |  |  |  | ベンゼン |  |  |  | ベンゾ[a]ピレン |  |  |  | ホルムアルデヒド
[5 empty] | μg/m3 |  |  |  | μg/m3 |  |  |  | ng/m3 |  |  |  | μg/m3
|  | 最大値 | ／ | 最小値 | 平均値 | 最大値 | ／ | 最小値 | 平均値 | 最大値 | ／ | 最小値 | 平均値 | 最大値 | ／ | 最小値 | 平均値
| 三田市役所 | 0.35 | ／ | 0.026 | 0.18 | 2.5 | ／ | 1.2 | 1.8 | 0.44 | ／ | 0.028 | 0.16 | 7.3 | ／ | 0.89 | 3.5
一般 | 西脇市役所 | 0.22 | ／ | 0.046 | 0.091 | 2.5 | ／ | 0.48 | 1.3 | 0.23 | ／ | 0.028 | 0.11 | 5.4 | ／ | 0.7 | 2.8
環境 | たつの市役所及び龍野総合庁舎 | 0.19 | ／ | 0.023 | 0.14 | 1.9 | ／ | 0.87 | 1.4 | 0.45 | ／ | <0.033 | 0.2 | 4.8 | ／ | 0.87 | 2.9
| 豊岡市役所及び豊岡総合庁舎 | 0.31 | ／ | 0.036 | 0.067 | 3.3 | ／ | 1 | 1.7 | 0.44 | ／ | 0.014 | 0.11 | 5 | ／ | 0.96 | 2.8
| 洲本市役所及び洲本総合庁舎 | 0.48 | ／ | 0.06 | 0.22 | 3.6 | ／ | 0.8 | 2 | 0.46 | ／ | 0.045 | 0.23 | 6 | ／ | 2.2 | 4.3
固定発生源 | 高砂市浄化センター | 1.6 | ／ | 0.029 | 0.27 | 3.5 | ／ | 0.77 | 1.9
道路沿道 | 芦屋宮川小自排局 | 0.5 | ／ | 0.052 | 0.18 | 2.6 | ／ | 1.1 | 1.7 | 0.33 | ／ | 0.019 | 0.15 | 9.4 | ／ | 2.7 | 5.5
| 定量下限値 | 0.04 |  |  |  | 0.1 |  |  |  | 0.01～0.02 |  |  |  | 0.6
環境基準値（カッコ内は指針値） |  | ( 2.5 ) |  |  |  | 3 |  |  |  | － |  |  |  | －
測定場所 |  | 酸化エチレン |  |  |  | 水銀及びその化合物 |  |  |  | ベリリウム及びその化合物 |  |  |  | ニッケル化合物
[5 empty] | μg/m3 |  |  |  | ng/m3 |  |  |  | ng/m3 |  |  |  | ng/m3
|  | 最大値 | ／ | 最小値 | 平均値 | 最大値 | ／ | 最小値 | 平均値 | 最大値 | ／ | 最小値 | 平均値 | 最大値 | ／ | 最小値 | 平均値
| 三田市役所 | 0.098 | ／ | 0.013 | 0.06 | 2.3 | ／ | 1.1 | 2 | 0.018 | ／ | <0.0048 | 0.0061 | 11 | ／ | <0.61 | 2.3
一般 | 西脇市役所 | 0.084 | ／ | 0.009 | 0.054 | 4.9 | ／ | 1.4 | 2.2 | 0.07 | ／ | <0.0042 | 0.021 | 12 | ／ | <0.56 | 3.8
環境 | たつの市役所及び龍野総合庁舎 | 0.093 | ／ | 0.026 | 0.059 | 2.5 | ／ | 0.9 | 1.6 | 0.13 | ／ | <0.0015 | 0.02 | 18 | ／ | 1 | 4.8
| 豊岡市役所及び豊岡総合庁舎 | 0.081 | ／ | 0.021 | 0.047 | 2.7 | ／ | 1.2 | 1.9 | 0.055 | ／ | <0.014 | 0.026 | 20 | ／ | <0.59 | 4.1
| 洲本市役所及び洲本総合庁舎 | 0.12 | ／ | 0.021 | 0.057 | 2.8 | ／ | 1.1 | 1.8 | 0.03 | ／ | <0.0039 | 0.01 | 17 | ／ | 1.2 | 6.6
| 定量下限値 | 0.01 |  |  |  | 0.3 |  |  |  | 0.0093～0.016 |  |  |  | 1.1～2.3
環境基準値（カッコ内は指針値） |  | － |  |  |  | ( 40 ) |  |  |  | － |  |  |  | ( 25 )
測定場所 |  | ヒ素及びその化合物 |  |  |  | マンガン及びその化合物 |  |  |  | クロム及びその化合物
[5 empty] | ng/m3 |  |  |  | ng/m3 |  |  |  | ng/m3
|  | 最大値 | ／ | 最小値 | 平均値 | 最大値 | ／ | 最小値 | 平均値 | 最大値 | ／ | 最小値 | 平均値
| 三田市役所 | 1.9 | ／ | 0.16 | 0.78 | 100 | ／ | 4 | 24 | 11 | ／ | <0.1 | 2.5
一般 | 西脇市役所 | 4.1 | ／ | 0.9 | 2.1 | 130 | ／ | 7.2 | 41 | 14 | ／ | <0.47 | 4.8
環境 | たつの市役所及び龍野総合庁舎 | 5.6 | ／ | 0.39 | 2.5 | 280 | ／ | 1.5 | 67 | 22 | ／ | 0.65 | 6.5
| 豊岡市役所及び豊岡総合庁舎 | 2.8 | ／ | 0.71 | 1.8 | 280 | ／ | 2.8 | 56 | 20 | ／ | 0.069 | 6.5
| 洲本市役所及び洲本総合庁舎 | 3.4 | ／ | 0.27 | 1.9 | 210 | ／ | 5.8 | 55 | 18 | ／ | <0.089 | 5.4
| 定量下限値 | 0.1～0.19 |  |  |  | 1.4～2.5 |  |  |  | 0.19～0.34
環境基準値（カッコ内は指針値） |  | － |  |  |  | － |  |  |  | －
＊検出下限値未満は下限値の1/2で、平均値を算出した。( )書きの平均値は、定量下限値未満を表す。